## Worksheet
ASMM-2M-PN-RRSS
| 2 Interface AS maître intégré Passerelle pour bus de terrain: PROFINET 10/100 MBaud Moniteur de sécurité intégré pour 2 circuits AS-i, 256 Composants 2-fois désaccouplement pour unité d'alimentation AS-i avec 2 x 4 A intégré; 1 unités d'alimentation pour 2 circuits AS-i possibles | Interface diagnostique: RS 232; alternativement par raccordement PROFINET; Communication croisée de sécurité avec multiples appareils possible; Web-Server intégré Commande jusqu'à 32 circuits d'autorisation, - 2 autorisations avec contacts à relais 30 V / 3 A AC/DC intégrés - 2 autorisations avec sorties de sécurité électroniques 30 V / 0,5 A DC intégrées
Exemple de commande
Note (disponibilité) | Plus disponible!
Désignation de type du produit | ASMM-2M-PN-RRSS
Référence d’article (n° de commande) | 103001355
EAN (European Article Number) | 4030661425504
eCl@ss number, version 12.0 | 27-37-18-19
eCl@ss number, version 11.0 | 27-37-18-19
Numéro eCl@ss, version 9.0 | 27-37-18-19
ETIM number, version 7.0 | EC001449
ETIM number, version 6.0 | EC001449
Homologations - Règlementations
Certificats | cULus
Caractéristiques globales
Matériau du boîtier | métal
Poids brut | 998 g
Schmersal Belgium, Nieuwlandlaan 73, 3200 Aarschot
Les données et les valeurs ont été soigneusement vérifiées. Les illustrations peuvent être différentes de l'original. Vous trouverez d'avantage de caractéristiques techniques dans les manuels d’instructions. Sous réserve de modifications techniques et errata.
Généré le: 10/03/2025 19:13