## Worksheet
EX-RSS21S2-SVE/103
Clé - Commutateur de sélection / Sélecteur EX-Zone 1 et 21
Exemple de commande
Note (disponibilité) | Plus disponible!
Désignation de type du produit | EX-RSS21S2-SVE/103
Référence d’article (n° de commande) | 103015393
eCl@ss number, version 12.0 | 27-37-12-13
eCl@ss number, version 11.0 | 27-37-12-13
Numéro eCl@ss, version 9.0 | 27-37-12-13
ETIM number, version 7.0 | EC000222
ETIM number, version 6.0 | EC000222
Homologations - Règlementations
Certificats | ATEX IECEx INMETRO ITRI
Protection antidéflagrante
Protection antidéflagrante: Normes de référence | EN IEC 60079-0 EN 60079-11 EN 60079-14 EN 60079-31
Zones de protection antidéflagrante | 1 21 2 22
Catégorie de protection antidéflagrante | 2G 2D
Etiquetage protection antidéflagrante | EX II 2G Ex ib IIC Gb EX II 2D Ex ib IIIC Db
Caractéristiques globales
Règlementations | EN ISO 13849-1 EN IEC 60947-5-1 EN IEC 60947-5-5
Modèle | Ronde
Matériau de la plaque d&apos;identification | Acier inoxydable (V4A)
Matériau de l&apos;anneau frontal | Aluminium
Poids brut | 170 g
Classification
Durée d&apos;utilisation | 20 année(s)
Classification de sécurité - Sorties de sécurité
B10D contact NF | 100 000 manœuvres
Données mécaniques
Course totale | 4 mm
Données mécaniques - Dimensions
Mounting diameter | 22,3 mm
Epaisseur de la plaque frontale, max. | 6 mm
Conditions ambiantes
Tenue aux vibrations selon EN 60068-2-6 | 5 g
Tenue aux chocs mécaniques
Schmersal Belgium, Nieuwlandlaan 73, 3200 Aarschot
Les données et les valeurs ont été soigneusement vérifiées. Les illustrations peuvent être différentes de l'original. Vous trouverez d'avantage de caractéristiques techniques dans les manuels d’instructions. Sous réserve de modifications techniques et errata.
Généré le: 16/01/2025 02:54