## Worksheet
BN 20-2RZ-ST-2628
| Fonctionnant sans contact Durée de vie élevée 104 mm x 52 mm x 47 mm Boîtier en aluminium | Distance de commutation jusqu'à 50 mm, en fonction de l'aimant d'actionnement et de la version Raccord fileté Haute résistance aux vibrations Disponible avec actionnement frontal et/ou latéral
Exemple de commande
Désignation de type du produit | BN 20-2RZ-ST-2628
Référence d’article (n° de commande) | 101195530
EAN (European Article Number) | 4030661361437
eCl@ss number, version 12.0 | 27-27-43-02
eCl@ss number, version 11.0 | 27-27-01-05
Numéro eCl@ss, version 9.0 | 27-27-01-05
ETIM number, version 7.0 | EC002544
ETIM number, version 6.0 | EC002544
Caractéristiques globales
Règlementations | EN IEC 60947-5-1
Mode d’action | magnétique
Modèle de boîtier | rectangulaire
Matériau du boîtier | Aluminium
Surface active | métal
Poids brut | 292 g
Données générales - Caractéristiques
aimant de correction | Oui
Nombre de contacts bistables | 2
Données mécaniques
Actionneur | Aimant
Durée de vie mécanique, min. | 1 000 000 000 manœuvres
Vitesse d&apos;attaque, max. | 18 m/s
Données mécaniques - Distances de commutation selon EN IEC 60947-5-3
Remarque (distance de commutation Sn) | Distance de commutation jusqu'à 50 mm, en fonction de l'aimant d'actionnement et de la version
Répétabilité R | 0,3 mm
Données mécaniques - Dimensions
Longueur du capteur | 47 mm
Largeur du capteur | 104 mm
Hauteur du capteur | 52 mm
Conditions ambiantes
Ambient temperature | -25 ... +90 °C
résistance aux vibrations | 50 g, vibration sinusoïdale
Données électriques
Courant commutable, max. | 3 A
Puissance commutable, max. | 120 W
Puissance commutable, max. | 120 VA
Fréquence de manœuvres | 1 080 000 /h
Données électriques - Sortie numérique
Exécution | Contacts Reed
Inclus dans la livraison
Inclus dans la livraison | Actuator must be ordered separately.
Accessoires
Recommandation (actionneur) | BP 10 S 2x BP 10 S BP 15 S BP 34 S BP 20 S BP 31 S BP 11 S 2x BP 11 S BP 12 S BP 21 S 2x BP 21 S BE 20 S BP 10 N 2x BP 10 N BP 15 N 2 x BP 15/2 N 2x BP 15/2 S BP 34 N BP 20 N BP 31 N BP 11 N 2x BP 11 N BP 12 N 2x BP 12 N 2x BP 12 S BP 21 N
Remarque
Remarque (en général) | La fonction contact NF ou contact NO dépend de la direction de commutation, de l'aimant de commutation et de la polarité des aimants de commutation. En cas de montage face à face de l'interrupteur et de l'aimant, les couleurs doivent être identiques: rouge (S) sur rouge (S) et vert (N) sur vert (N).
Schmersal Belgium, Nieuwlandlaan 73, 3200 Aarschot
Les données et les valeurs ont été soigneusement vérifiées. Les illustrations peuvent être différentes de l'original. Vous trouverez d'avantage de caractéristiques techniques dans les manuels d’instructions. Sous réserve de modifications techniques et errata.
Généré le: 24/11/2024 16:08