## Worksheet
TQ 700-20 S
| 1 Entrée de câble M20 Boîtier plastique Montage vertical Grande chambre de raccordement | Fraudage de l'oeil de traction impossible fonction "traction de câble" 2 Contacts
Exemple de commande
Désignation de type du produit | TQ 700-20 S
Référence d’article (n° de commande) | 103000084
EAN (European Article Number) | 4030661445786
eCl@ss number, version 12.0 | 27-27-06-07
eCl@ss number, version 11.0 | 27-27-06-07
Numéro eCl@ss, version 9.0 | 27-27-06-07
ETIM number, version 7.0 | EC000030
ETIM number, version 6.0 | EC000030
Homologations - Règlementations
Certificats | cULus
Caractéristiques globales
Règlementations | EN IEC 60947-5-1
Matériau du boîtier | Plastique, thermoplastique
Matériau du couvercle | Plastique, thermoplastique
Poids brut | 255 g
Données générales - Caractéristiques
Nombre de contacts NF | 0
Nombre de contacts NO | 2
Données mécaniques
Durée de vie mécanique, min. | 1 000 000 manœuvres
Force d&apos;actionnement, min. | 74,8 N
Force d&apos;actionnement, max. | 101,2 N
Données mécaniques – technique de connexion
Connecteur de raccordement | Raccord fileté M20 x 1.5
Section du câble, max. | 2,5 mm²
Remarque (section du câble) | Toutes les indications relatives à la section du câble sont embouts compris.
Données mécaniques - Dimensions
Largeur | 40,5 mm
Hauteur | 160 mm
Profondeur | 42,5 mm
Conditions ambiantes
Etanchéité | IP67
Ambient temperature | -25 ... +70 °C
Conditions ambiantes - Valeur d'isolation
Tension assignée d&apos;isolement | 500 V
Tension assignée de tenue aux chocs | 6 kV
Données électriques
Courant nominal thermique | 10 A
Elément de commutation | Contact NO
Principe de commutation | contacts à action dépendante
Matériau des contacts, électriques | Argent
Schmersal Belgium, Nieuwlandlaan 73, 3200 Aarschot
Les données et les valeurs ont été soigneusement vérifiées. Les illustrations peuvent être différentes de l'original. Vous trouverez d'avantage de caractéristiques techniques dans les manuels d’instructions. Sous réserve de modifications techniques et errata.
Généré le: 28/04/2025 18:22