## Worksheet
BNS 250-12ZG 10,0M
| Modèle avec voyant lumineux LED Boîtier plastique forme compacte Installation invisible possible 33 mm x 25 mm x 13 mm | Durée de vie élevée pas d"usure mécanique Permet un jeu mécanique Insensible à l'encrassement
Exemple de commande
Désignation de type du produit | BNS 250-12ZG 10,0M
Référence d’article (n° de commande) | 101150803
EAN (European Article Number) | 4030661159157
eCl@ss number, version 12.0 | 27-27-44-01
eCl@ss number, version 11.0 | 27-27-24-02
Numéro eCl@ss, version 9.0 | 27-27-24-02
ETIM number, version 7.0 | EC002544
ETIM number, version 6.0 | EC002544
Homologations - Règlementations
Certificats | cULus
Caractéristiques globales
Règlementations | BG-GS-ET-14 EN IEC 60947-5-3
Codage selon EN ISO 14119 | faible
Mode d’action | magnétique
Conditions de montage (mécaniques) | non affleuré
Matériau du boîtier | Plastique, thermoplastique renforcé de fibres de verre
Poids brut | 360 g
Données générales - Caractéristiques
Codage | Oui
Afficheur intégré, en général | Oui
Condition préalable Unité d’évaluation | Oui
Nombre de contacts NF | 2
Nombre de contacts NO | 1
Nombre de conducteurs de câble | 4
Classification
Normes de référence | EN ISO 13849-1
Durée d&apos;utilisation | 20 année(s)
Classification de sécurité - Sorties de sécurité
B10D contact NF | 25 000 000 manœuvres
Valeur B10D, contact NC/NO | 25 000 000 manœuvres
Données mécaniques
Surface active | côté avant
Actionneur | Aimant
Direction de mouvement | Frontale par rapport à la face active
Données mécaniques - Distances de commutation selon EN IEC 60947-5-3
Intervalle de commutation protégé MARCHE | 4 mm
Intervalle de commutation protégé ARRET | 14 mm
Données mécaniques – technique de connexion
Longueur du câble | 10 m
Connecteur de raccordement | Câble
Section des conducteurs | 0,25 mm2
Section des conducteurs | 23 AWG
Matériau de la gaine de câble | PVC
Données mécaniques - Dimensions
Longueur du capteur | 13 mm
Largeur du capteur | 33 mm
Hauteur du capteur | 25 mm
Conditions ambiantes
Etanchéité | IP67
Ambient temperature | -25 ... +70 °C
Storage and transport temperature | -25 ... +70 °C
Tenue aux vibrations selon EN 60068-2-6 | 10 … 150 Hz, amplitude 0,35 mm
Tenue aux chocs mécaniques | 30 g / 11 ms
Données électriques
Tension commutable, max. | 24 VDC
Courant commutable, max. | 0,01 A
Puissance commutable, max. | 0,24 W
Elément de commutation | 1 contact NO, 2 contacts NF
Fréquence de commutation, max. | 5 Hz
Données électriques - Sortie numérique
Exécution | Autres, contact Reed
Indication d&apos;état par
Remarque (afficheur intégré, état) | La LED s'allume quand la porte est ouverte.
Inclus dans la livraison
Inclus dans la livraison | Actuator must be ordered separately.
Accessoires
Recommandation (actionneur) | BPS 250
Recommandation dispositif de commutation de sécurité | SRB-E-301ST SRB-E-201LC
Remarque
Remarque (en général) | Symboles des contacts, protecteur fermé. La configuration des contacts pour les versions avec ou sans LED est identique.
Schmersal Belgium, Nieuwlandlaan 73, 3200 Aarschot
Les données et les valeurs ont été soigneusement vérifiées. Les illustrations peuvent être différentes de l'original. Vous trouverez d'avantage de caractéristiques techniques dans les manuels d’instructions. Sous réserve de modifications techniques et errata.
Généré le: 28/11/2024 17:16