## Worksheet
NB
bouchon Plastique conception hygiénique Etanchéité IP69K
Exemple de commande
Désignation de type du produit | NB
Référence d’article (n° de commande) | 101161887
EAN (European Article Number) | 4250116200078
eCl@ss number, version 12.0 | 27-37-12-26
eCl@ss number, version 11.0 | 27-37-12-26
Numéro eCl@ss, version 9.0 | 27-37-12-26
ETIM number, version 7.0 | EC001020
ETIM number, version 6.0 | EC001020
Homologations - Règlementations
Certificats | hygiene tested
Caractéristiques globales
Exécution | Blind plug
Modèle | Round, chrome-plated plastic
Matériel | Plastique
Couleur du produit | Argent
Poids brut | 10 g
Données mécaniques - Dimensions
Epaisseur de la plaque frontale, min. | 1,5 mm
Epaisseur de la plaque frontale, max. | 6 mm
Dimension d&apos;encastrement | 50 mm
Conditions ambiantes
Tenue aux chocs mécaniques | 30 g / 18 ms
résistance aux vibrations | 20 g / 10 ... 150 Hz
Schmersal Belgium, Nieuwlandlaan 73, 3200 Aarschot
Les données et les valeurs ont été soigneusement vérifiées. Les illustrations peuvent être différentes de l'original. Vous trouverez d'avantage de caractéristiques techniques dans les manuels d’instructions. Sous réserve de modifications techniques et errata.
Généré le: 18/01/2025 23:13