## Worksheet
RSS16-I1-D-SK
| Codage individuel par technologie RFID Codage ELEVE selon ISO 14119 Câblage en série illimité sans maintien Boîtier plastique Protection antifraude en fonction des besoins par la technologie RFID | 3 sens d'actionnement différents Butée de porte avec maintien magnétique Raccordement par borniers ou par connecteur Convient aussi pour une connexion en série Codage individuel pour apprentissage multiple avec technologie RFID
Exemple de commande
Désignation de type du produit | RSS16-I1-D-SK
Référence d’article (n° de commande) | 103010516
EAN (European Article Number) | 4030661472256
eCl@ss number, version 12.0 | 27-27-46-01
eCl@ss number, version 11.0 | 27-27-24-03
Numéro eCl@ss, version 9.0 | 27-27-24-03
ETIM number, version 7.0 | EC001829
ETIM number, version 6.0 | EC001829
Homologations - Règlementations
Certificats | TÜV cULus FCC IC UKCA ANATEL
Caractéristiques globales
Règlementations | EN IEC 60947-5-3
Information générale | Codage individuel
Codage selon EN ISO 14119 | haut
Mode d’action | RFID
Modèle de boîtier | Bloc
Conditions de montage (mécaniques) | non affleuré
Topologie du capteur | Connexion en série
Matériau du boîtier | Plastique, thermoplastique renforcé de fibres de verre, auto-extinguible
Surface active | Plastique, thermoplastique renforcé de fibres de verre
Temps de réaction, max. | 100 ms
Durée du risque, max. | 200 ms
Poids brut | 160 g
Données générales - Caractéristiques
Sortie diagnostique &quot;OUT&quot; | Oui
Détection des courts-circuits | Oui
Détection des courts-circuits transversaux | Oui
Connexion en série | Oui
Fonctions de sécurité | Oui
Réalisable en cascade | Oui
Afficheur intégré, état | Oui
Nombre de LEDs | 2
Nombre de sorties statiques avec fonction de signalisation | 1
Nombre de sorties de sécurité numériques | 2
Classification
Normes de référence | EN ISO 13849-1 EN IEC 61508
Performance Level, jusqu&apos;à | e
Catégorie selon EN ISO 13849 | 4
Valeur PFH | 6,30 x 10⁻¹¹ /h
Valeur PFD | 1,50 x 10⁻⁵
Safety Integrity Level (SIL), adapté pour | 3
Durée d&apos;utilisation | 20 année(s)
Données mécaniques
Plan d&apos;actionnement | côté avant arrière par le dessus
Surface active | latéral côté avant côté couvercle
Fixation | 2 x M5, Vis à tête cylindrique
Tightening torque of the fixing screws | 2 Nm
Données mécaniques - Distances de commutation selon EN IEC 60947-5-3
Switch distance, typical | 15 mm
Intervalle de commutation protégé MARCHE | 12 mm
Intervalle de commutation protégé ARRET | 30 mm
Hystérésis (distance de commutation), max. | 2 mm
Répétabilité R | 0,5 mm
Données mécaniques – technique de connexion
Note (length of the sensor chain) | Cable length and cross-section change the voltage drop dependiing on the output current
Note (series-wiring) | Unlimited number of devices, oberserve external line fusing, max. 31 devices in case of serial diagnostic SD
Entrée de câble | 4 x M16 x 1,5
Connecteur de raccordement | Bornes à vis
Données mécaniques - Dimensions
Longueur du capteur | 91 mm
Largeur du capteur | 52 mm
Hauteur du capteur | 30 mm
Conditions ambiantes
Etanchéité | IP65 IP67
Ambient temperature | -28 ... +70 °C
Storage and transport temperature | -28 ... +85 °C
Humidité relative, max. | 93 %
Remarque (humidité relative) | sans condensation non givrant
Tenue aux chocs mécaniques | 30 g / 11 ms
Hauteur d&apos;installation autorisée au-dessus de NN, maximum | 2 000 m
Conditions ambiantes - Valeur d'isolation
Tension assignée d&apos;isolement | 32 VDC
Tension assignée de tenue aux chocs | 0,8 kV
Catégorie de surtension | III
Degré d&apos;encrassement selon VDE 0100 | 3
Données électriques
Operating voltage | 24 VDC -15 % / +10 %
Courant de service, min. | 0,5 mA
Courant hors charge électrique, maximum | 100 mA
Rated operating voltage | 24 VDC
Courant permanent | 2 100 mA
Courant de court-circuit nominal selon EN 60947-5-1 | 100 A
Temporisation à la mise sous tension, maximum | 2 000 ms
Fréquence de commutation, max. | 1 Hz
Utilisation category DC-12 | 24 VDC / 0,05 A
Données électriques - Entrées de sécurité tout-ou-rien
Consommation électrique des entrées de sécurité | 5 mA
Données électriques - Sorties de sécurité
Courant assigné de service (entrées de sécurité) | 1 000 mA
Courant de sortie, (sortie de sécurité), max. | 1 A
Mise en œuvre | commutation P
Chute de tension Ud, max. | 1 V
Courant restant | 0,5 mA
Tension, catégorie d&apos;utilisation DC-12 | 24 VDC
Courant, catégorie d&apos;utilisation DC-12 | 1 A
Tension, catégorie d&apos;utilisation DC-13 | 24 VDC
Courant, catégorie d&apos;utilisation DC-13 | 1 A
Données électriques - Sortie diagnostique &quot;OUT&quot;
Courant assigné de service (sortie diagnostique) | 50 mA
Mise en œuvre | à commutation P
Chute de tension Ud, max. | 2 V
Tension, catégorie d&apos;utilisation DC-12 | 24 VDC
Courant, catégorie d&apos;utilisation DC-12 | 0,05 A
Tension, catégorie d&apos;utilisation DC-13 | 24 VDC
Courant, catégorie d&apos;utilisation DC-13 | 0,05 A
Données électriques - Compatibilité électromagnétique (CEM)
Emission parasitaire | IEC 61000-6-4
Indication d&apos;état par
Remarque (indicateurs d'état à LED) | LED multicolore: verte rouge LED jaune: état de fonctionnement LED verte: tension d'alimentation LED rouge: défaut
Inclus dans la livraison
Inclus dans la livraison | Actuator must be ordered separately.
Accessoires
Recommandation (actionneur) | RST16-1
Recommandation dispositif de commutation de sécurité | PROTECT PSC1 SRB-E-301ST SRB-E-201LC
Schmersal Belgium, Nieuwlandlaan 73, 3200 Aarschot
Les données et les valeurs ont été soigneusement vérifiées. Les illustrations peuvent être différentes de l'original. Vous trouverez d'avantage de caractéristiques techniques dans les manuels d’instructions. Sous réserve de modifications techniques et errata.
Généré le: 1/04/2025 14:24