## Worksheet
EDPGN
Exemple de commande
Désignation de type du produit | EDPGN
Référence d’article (n° de commande) | 101006293
EAN (European Article Number) | 4030661464442
eCl@ss number, version 12.0 | 27-37-12-12
eCl@ss number, version 11.0 | 27-37-12-12
Numéro eCl@ss, version 9.0 | 27-37-12-12
ETIM number, version 7.0 | EC001038
ETIM number, version 6.0 | EC001038
Homologations - Règlementations
Certificats | cULus
Caractéristiques globales
Règlementations | EN IEC 60947-5-1 EN IEC 60947-1
Exécution | Bouton coup-de-poing - montage sur plaque frontale
Modèle | Ronde
Type d&apos;obturation | Joints plats
Matériau de l&apos; élément d&apos;actionnement | Aluminium
Matériau de l&apos;anneau frontal | Aluminium
Couleur de l&apos;élément de commande | vert
Couleur de l&apos;anneau frontal | Argent
Poids brut | 48 g
Données générales - Caractéristiques
bride de fixation | Oui
Tactile possible | Oui
Isolation totale | Oui
Données mécaniques
Réarmement | Sans
Course totale | 5 mm
Force d&apos;actionnement, env. | 2 N
Fixation | Embase de fixation EFM
Couple de serrage des vis | 0,6 Nm
Données mécaniques - Dimensions
Hauteur | 27,5 mm
Remarque (profondeur de montage) | Plus connecteur
Diamètre total | 32 mm
diamètres pour les têtes d&apos;actionnement | 32 mm
Diamètre de l&apos;anneau frontal | 29,5 mm
Mounting diameter | 22,3 mm
Epaisseur de la plaque frontale, min. | 1 mm
Epaisseur de la plaque frontale, max. | 6 mm
Dimension d&apos;encastrement | 50 x 60 mm
Conditions ambiantes
Etanchéité | IP65
Ambient temperature | -25 ... +75 °C
Tenue aux chocs mécaniques | 30 g / 18 ms
résistance aux vibrations | 20 g / 10 ... 150 Hz
Données électriques
Fréquence de manœuvres | 1 200 /h
Schmersal Belgium, Nieuwlandlaan 73, 3200 Aarschot
Les données et les valeurs ont été soigneusement vérifiées. Les illustrations peuvent être différentes de l'original. Vous trouverez d'avantage de caractéristiques techniques dans les manuels d’instructions. Sous réserve de modifications techniques et errata.
Généré le: 24/11/2024 18:32