## Worksheet
BN 120L-RZ 2,0M
| actionnement latéral avec aimant de prétension Fonctionnant sans contact Durée de vie élevée Boîtier plastique | Distance de commutation jusqu'à 60 mm, en fonction de l'aimant d'actionnement et de la version Forme Ø 10,7 mm avec fixation centrale Avec câble préparé
Exemple de commande
Note (disponibilité) | Plus disponible!
Désignation de type du produit | BN 120L-RZ 2,0M
Référence d’article (n° de commande) | 101210879
EAN (European Article Number) | 4030661388489
eCl@ss number, version 12.0 | 27-27-43-02
eCl@ss number, version 11.0 | 27-27-01-05
Numéro eCl@ss, version 9.0 | 27-27-01-05
ETIM number, version 7.0 | EC002544
ETIM number, version 6.0 | EC002544
Caractéristiques globales
Mode d’action | magnétique
Modèle de boîtier | Cylindre, filet
Matériau du boîtier | Plastique, thermoplastique renforcé de fibres de verre
Poids brut | 70 g
Données générales - Caractéristiques
Maintien | Oui
Utilisable pour ascenseurs | Oui
aimant de correction | Oui
Nombre de contacts bistables | 1
Données mécaniques
Plan d&apos;actionnement | latéral
Actionneur | Aimant
Durée de vie mécanique, min. | 10 000 000 manœuvres
Vitesse d&apos;attaque, max. | 18 m/s
Fixation | central avec bride taraudée M12 x 1
Couple de serrage pour écrous, max. | 0,9 Nm
Mechanical data - Switching distances
Distance de commutation | 15 mm … 60 mm BP 10N = 15 mm BP 10S = 15 mm 2 x BP 10N = 20 mm 2 x BP 10S = 20 mm BP 15N = 17 mm BP 15S = 17 mm 2 x BP 15/2N = 22 mm 2 x BP 15/2S = 22 mm BP 34N = 10 ... 30 mm BP 34S = 15 ... 30 mm BP 20N = 25 mm BP 20S = 25 mm BP 31N = 25 mm BP 31S = 25 mm BP 11N = 15 mm BP 11S = 15 mm 2 x BP 11N = 25 mm 2 x BP 11S = 25 mm BP 12N = 20 mm BP 12S = 20 mm 2 x BP 12N = 10 ... 30 mm 2 x BP 12S = 10 ... 30 mm BP 21N = 15 ... 45 mm BP 21S = 15 ... 45 mm 2 x BP 21N = 20 ... 60 mm 2 x BP 21S = 20 ... 60 mm BE 20N = 20 mm BE 20S = 20 mm
Remarque (distance de commutation Sn) | Distance de commutation jusqu'à 60 mm, en fonction de l'aimant d'actionnement et de la version Les distances de commutation indiquées sont valables avec un montage hors influence ferromagnétique. Toute influence ferromagnétique est susceptible de modifier la distance, positivement ou négativement. En cas d'utilisation de multiples aimants de commande, il faut tenir compte du parasitage mutuel.
Note (switching distance) | All switching distances in accordance EN IEC 60947-5-2
Répétabilité R | 0,3 mm
Données mécaniques – technique de connexion
Longueur du câble | 2 m
Connecteur de raccordement | Câble
Section des conducteurs | 0,25 mm2
Section des conducteurs | 23 AWG
Matériau de la gaine de câble | LiYY
Données mécaniques - Dimensions
Diamètre du capteur | 10,7 mm
taille de la clé | 17 SW
Longueur du capteur | 102 mm
Conditions ambiantes
Etanchéité | IP67
Ambient temperature | -25 ... +70 °C
Tenue aux vibrations selon EN 60068-2-6 | 10…55 Hz, amplitude 1 mm
Tenue aux chocs mécaniques | 30 g / 11 ms
Données électriques
Tension commutable, max. | 200 VAC
Tension commutable, max. | 200 VDC
Courant commutable, max. | 1 A
Puissance commutable, max. | 30 W
Puissance commutable, max. | 30 VA
Elément de commutation | contact bistable
Données électriques - Sortie numérique
Exécution | Contacts Reed
Inclus dans la livraison
Inclus dans la livraison | Actuator must be ordered separately.
Accessoires
Recommandation (actionneur) | BP 10 S 2x BP 10 S BP 15 S BP 34 S BP 20 S BP 31 S BP 11 S 2x BP 11 S BP 12 S BP 21 S 2x BP 21 S BE 20 S BP 10 N 2x BP 10 N BP 15 N 2 x BP 15/2 N 2x BP 15/2 S BP 34 N BP 20 N BP 31 N BP 11 N 2x BP 11 N BP 12 N 2x BP 12 N 2x BP 12 S BP 21 N 2x BP 21 N BE 20 N
Recommandation (actionneur, dispositifs de commutation pour ascenseurs) | BP 10 2 x BP 15/2 2 x BP 15 2 x BP 10 BP 15 BP 34
Remarque
Remarque (en général) | La fonction contact NF ou contact NO dépend de la direction de commutation, de l'aimant de commutation et de la polarité des aimants de commutation. En cas de montage face à face de l'interrupteur et de l'aimant, les couleurs doivent être identiques: rouge (S) sur rouge (S) et vert (N) sur vert (N). Ceci n'est pas applicable pour le contact bistable. L'interrupteur est à monter sur l'acier avec une entretoise non-ferromagnétique d'au moins 20 mm.
Schmersal Belgium, Nieuwlandlaan 73, 3200 Aarschot
Les données et les valeurs ont été soigneusement vérifiées. Les illustrations peuvent être différentes de l'original. Vous trouverez d'avantage de caractéristiques techniques dans les manuels d’instructions. Sous réserve de modifications techniques et errata.
Généré le: 11/04/2025 21:23