## Worksheet
AV15LB2KX11.5U-GB215
Version avec ouverture à gauche Boîtier métallique Protection contre les défauts de fermeture pour portes à 1 battants homologué pour emploi dans les ascenseurs de passagers Déverrouillage manuel par clef trois pans M5
Exemple de commande
Désignation de type du produit | AV15LB2KX11.5U-GB215
Référence d’article (n° de commande) | 103031360
EAN (European Article Number) | 4030661635132
eCl@ss number, version 12.0 | 27-27-26-03
eCl@ss number, version 11.0 | 27-27-26-03
Numéro eCl@ss, version 9.0 | 27-27-26-03
ETIM number, version 7.0 | EC002593
ETIM number, version 6.0 | EC002593
Homologations - Règlementations
Certificats | TÜV CCC
Caractéristiques globales
Règlementations | EN 81-20 EN 81-50
Matériau du boîtier | alliage léger,injecté
Matériau du pêne de verrouillage | Laiton
Poids brut | 1 000 g
Données générales - Caractéristiques
déverrouillage manuel | Oui
Avec protection contre les défauts de fermeture | Oui
Fonctions de sécurité | Oui
Nombre de contacts auxiliaires | 1
Nombre de battants de porte | 1
Nombre de contacts de sécurité | 1
Données mécaniques
Actionneur | Levier à galet H65 et chevalet B2
Alignement/orientation | Version avec ouverture à gauche
Fixation | Trous de fixation à l&apos;arrière
Aimant permanent | Aimant oxyde céramique avec force coercitive élevée
Données mécaniques – technique de connexion
Entrée de câble | sans presse-étoupe
Données mécaniques - Dimensions
Largeur | 165 mm
Hauteur | 80 mm
Profondeur | 36 mm
Diamètre du pêne d&apos;interverrouillage | 18 mm
Dimension X de la pêne de verrouillage | 11,5 mm
Remarque (dimension X de la pêne de verrouillage) | La longueur totale du pêne est le résultat de la profondeur d'insertion du pêne dans le vantail de la porte prescrite à 21 mm et de la dimension X. La dimension X représente la distance entre le côté inférieur de la serrure et la partie supérieure de la porte.
Chanfrein du pêne de verrouillage, face inférieure | 45 °
Conditions ambiantes
Etanchéité | IP20
Ambient temperature | -15 ... +70 °C
Conditions ambiantes - Valeur d'isolation
Tension assignée d&apos;isolement | 400 VAC
Tension assignée de tenue aux chocs | 6 kV
Données électriques
Courant nominal thermique | 10 A
Catégorie d&apos;utilisation: AC-15 | 230 VAC
Catégorie d&apos;utilisation: AC-15 | 2 A
Catégorie d&apos;utilisation DC-13 | 200 VDC
Catégorie d&apos;utilisation DC-13 | 2 A
Elément de commutation | Contact NF, contact NO
Principe de commutation | contacts à action dépendante
Matériau des contacts, électriques | Argent
Accessoires
Remarque (accessoires) | Electroaimant SOL-AV15/AV18 pour la commande électrique disponible comme accessoire
Remarque
Remarque (en général) | The illustrated door lock is an example of the actuation type and shows the variant with the maximum locking bolt x-dimension of 45 mm and a 45° chamfer at the bottom of the locking bolt.
Remarque (déverrouillage manuel) | Pour le déverrouillage manuel avec clef trois pans M5, disponible comme accessoire
Schmersal Belgium, Nieuwlandlaan 73, 3200 Aarschot
Les données et les valeurs ont été soigneusement vérifiées. Les illustrations peuvent être différentes de l'original. Vous trouverez d'avantage de caractéristiques techniques dans les manuels d’instructions. Sous réserve de modifications techniques et errata.
Généré le: 7/03/2025 00:55