## Worksheet
EX-CSS 8-180-2P+D-M-L-3G/D
| Câble de raccordement 7 pôles Fonction diagnostique performante par la LED intégrée dans le capteur et la sortie de signalisation Boîtier plastique Système électronique codé sans contact Ø M18 Attaque en oblique possible | Répétitivité élevée des points de commutation Longueur max. de la chaîne de capteurs: 200 m Alarme en cas de fonctionnement proche de la limite de la distance de commutation Câblage en série autosurveillé de 16 capteurs 2 sorties de sécurité à commutation p, protégées contre les courts-circuits Protection antidéflagrante pour les zones ATEX 2 et 22
Exemple de commande
Désignation de type du produit | EX-CSS 8-180-2P+D-M-L-3G/D
Référence d’article (n° de commande) | 101189302
EAN (European Article Number) | 4030661347158
eCl@ss number, version 12.0 | 27-27-46-01
eCl@ss number, version 11.0 | 27-27-24-03
Numéro eCl@ss, version 9.0 | 27-27-24-03
ETIM number, version 7.0 | EC001829
ETIM number, version 6.0 | EC001829
Homologations - Règlementations
Certificats | TÜV UKCA
Protection antidéflagrante
Protection antidéflagrante: Normes de référence | EN IEC 60079-0 EN IEC 60079-15 EN 60079-31
Zones de protection antidéflagrante | 2 22
Catégorie de protection antidéflagrante | 3G 3D
Etiquetage protection antidéflagrante | EX II 3G Ex nA IIB T6 Gc X EX II 3G Ex nA IIC T6 Gc X EX II 3D Ex tc IIIC T70°C Dc X
Déclaration du constructeur | ATEX Zone 2 et 22
Caractéristiques globales
Mode d’action | inductif
Modèle de boîtier | Cylindre, filet
Conditions de montage (mécaniques) | non affleuré
Topologie du capteur | Connexion en série
Matériau du boîtier | Plastique, thermoplastique renforcé de fibres de verre
Surface active | Plastique, thermoplastique renforcé de fibres de verre
Matériau de écrous | Plastique, thermoplastique renforcé de fibres de verre
Temps de réaction, max. | 30 ms
Durée du risque, max. | 30 ms
Poids brut | 135 g
Données générales - Caractéristiques
Détection des courts-circuits | Oui
Détection des courts-circuits transversaux | Oui
Fonctions de sécurité | Oui
Afficheur intégré, état | Oui
Nombre de sorties statiques avec fonction de signalisation | 1
Nombre de sorties de sécurité numériques | 2
Nombre de capteurs connectés en série | 16
Classification
Normes de référence | EN ISO 13849-1 EN IEC 61508
Performance Level, jusqu&apos;à | e
Catégorie selon EN ISO 13849 | 4
Valeur PFH | 2,50 x 10⁻⁹ /h
Safety Integrity Level (SIL), adapté pour | 3
Durée d&apos;utilisation | 20 année(s)
Données mécaniques
Energie d&apos;impact, max. | 2 J
Couple de serrage pour écrous, max. | 3 Nm
Données mécaniques - Distances de commutation selon EN IEC 60947-5-3
Switch distance, typical | 8 mm
Intervalle de commutation protégé MARCHE | 7 mm
Intervalle de commutation protégé ARRET | 10 mm
Hystérésis (distance de commutation), max. | 0,7 mm
Répétabilité R | 0,2 mm
Données mécaniques – technique de connexion
Longueur du câble | 2 m
Connecteur de raccordement | Câble
Raccordement connecteur, sortie | 7 pôles
Section des conducteurs | 0,25 mm2
Section des conducteurs | 23 AWG
Données mécaniques - Dimensions
Pas ISO du capteur | M18
taille de la clé | 24 SW
Longueur du capteur | 92 mm
Conditions ambiantes
Etanchéité | IP65 IP67
Ambient temperature | -25 ... +40 °C
Storage and transport temperature | -25 ... +85 °C
Tenue aux vibrations selon EN 60068-2-6 | 10…55 Hz, amplitude 1 mm
Tenue aux chocs mécaniques | 30 g / 11 ms
Degré de protection | II
Conditions ambiantes - Valeur d'isolation
Tension assignée d&apos;isolement | 32 VDC
Tension assignée de tenue aux chocs | 0,8 kV
Catégorie de surtension | III
Degré d&apos;encrassement selon VDE 0100 | 3
Données électriques
Operating voltage | 24 VDC -15 % / +10 %
Courant hors charge électrique, maximum | 50 mA
Rated operating voltage | 24 VDC
Courant permanent | 1 000 mA 500 mA
Fréquence de commutation, env. | 3 Hz
Utilisation category DC-12 | 24 VDC / 0,05 A
Données électriques - Sorties de sécurité
Mise en œuvre | commutation P
Chute de tension Ud, max. | 0,5 V
Courant restant | 0,5 mA
Tension, catégorie d&apos;utilisation DC-12 | 24 VDC
Courant, catégorie d&apos;utilisation DC-12 | 0,5 A
Tension, catégorie d&apos;utilisation DC-13 | 24 VDC
Courant, catégorie d&apos;utilisation DC-13 | 0,5 A
Données électriques - Sortie numérique
Exécution | commutation P
Données électriques - Sortie diagnostique &quot;OUT&quot;
Chute de tension Ud, max. | 4 V
Tension, catégorie d&apos;utilisation DC-12 | 24 VDC
Courant, catégorie d&apos;utilisation DC-12 | 0,05 A
Tension, catégorie d&apos;utilisation DC-13 | 24 VDC
Courant, catégorie d&apos;utilisation DC-13 | 0,05 A
Indication d&apos;état par
Remarque (indicateurs d'état à LED) | LED multicolore: verte, rouge, jaune
Affectation des broches
Broche 1 | A1 Ue marron
Broche 2 | Y2 Sortie de sécurité 2 rouge
Broche 3 | A2 GND bleu
Broche 4 | Y1 Sortie de sécurité 1 Noir
Broche 5 | X1 Entrée de sécurité 1 Violet
Broche 6 | X2 Entrée de sécurité 2 Blanc
Broche 7 | Sortie de signalisation gris
Inclus dans la livraison
Inclus dans la livraison | Actuator must be ordered separately.
Inclus dans la livraison du matériel de montage | 2x Ecrous M18 x 1
Accessoires
Recommandation (actionneur) | CST 180-1 CST 180-2
Remarque
Remarque (en général) | Connexion de capteurs en série : 16 capteurs de sécurité auto-surveillants peuvent être câblés en série. La sortie à deux canaux d'un capteur est raccordée / connecté à l'entrée du capteur suivant. La catégorie 4 selon EN ISO 13849-1 n'est pas modifiée par ceci. La chute de tension d'une longue chaîne de capteurs doit être prise en compte lors de l'étude de la pose des câbles. La valeur exacte de la tension de service, la section et la longueur du câble, la température, le nombre de capteurs raccordés ainsi que le courant d'entrée du module de sécurité sont autant de facteurs à considérer.
Schmersal Belgium, Nieuwlandlaan 73, 3200 Aarschot
Les données et les valeurs ont été soigneusement vérifiées. Les illustrations peuvent être différentes de l'original. Vous trouverez d'avantage de caractéristiques techniques dans les manuels d’instructions. Sous réserve de modifications techniques et errata.
Généré le: 8/01/2025 21:06