## Worksheet
EX-BN 20-10Z-3G/D
| 1 Contacts Reed Protection antidéflagrante pour les zones ATEX 2 et 22 Boîtier en aluminium 104 mm x 52 mm x 47 mm | Distance de commutation jusqu'à 50 mm, en fonction de l'aimant d'actionnement et de la version Fonctionnant sans contact Raccord fileté
Exemple de commande
Désignation de type du produit | EX-BN 20-10Z-3G/D
Référence d’article (n° de commande) | 101189041
EAN (European Article Number) | 4030661345871
eCl@ss number, version 12.0 | 27-27-43-02
eCl@ss number, version 11.0 | 27-27-01-05
Numéro eCl@ss, version 9.0 | 27-27-01-05
ETIM number, version 7.0 | EC002544
ETIM number, version 6.0 | EC002544
Protection antidéflagrante
Protection antidéflagrante: Normes de référence | EN IEC 60079-0 EN IEC 60079-15 EN 60079-31
Zones de protection antidéflagrante | 2 22
Catégorie de protection antidéflagrante | 3G 3D
Etiquetage protection antidéflagrante | EX II 3G Ex nC IIC T5 Gc X EX II 3D Ex tc IIIC T90°C Dc X
Déclaration du constructeur | ATEX Zone 2 et 22
Caractéristiques globales
Mode d’action | magnétique
Modèle de boîtier | rectangulaire
Matériau du boîtier | Fonte d&apos;alliage métallique léger, laqué
Surface active | métal
Poids brut | 315 g
Données générales - Caractéristiques
aimant de correction | Oui
Nombre de contacts NO | 1
Données mécaniques
Plan d&apos;actionnement | latéral
Surface active | latéral
Actionneur | Aimant
Durée de vie mécanique, min. | 1 000 000 000 manœuvres
Energie d&apos;impact, max. | 4 J
Vitesse d&apos;attaque, max. | 18 m/s
Données mécaniques - Distances de commutation selon EN IEC 60947-5-3
Distance de commutation | 12 mm ... 45 mm
Remarque (distance de commutation Sn) | Distance de commutation jusqu'à 45 mm, en fonction de l'aimant d'actionnement et de la version
Répétabilité R | 0,3 mm
Données mécaniques – technique de connexion
Connecteur de raccordement | Raccord fileté M20 x 1.5
Plage de serrage du presse-étoupe, min. | 6 mm
Plage de serrage du presse-étoupe, max. | 10 mm
Données mécaniques - Dimensions
Longueur du capteur | 47 mm
Largeur du capteur | 104 mm
Hauteur du capteur | 52 mm
Conditions ambiantes
Etanchéité | IP67
Ambient temperature | -15 ... +70 °C
Storage and transport temperature | -25 ... +70 °C
Tenue aux vibrations selon EN 60068-2-6 | 10…55 Hz, amplitude 1 mm
Tenue aux chocs mécaniques | 30 g / 11 ms
résistance aux vibrations | 50 g, vibration sinusoïdale
Données électriques
Tension commutable, max. | 250 VAC
Tension commutable, max. | 250 VDC
Courant commutable, max. | 3 A
Puissance commutable, max. | 120 W
Puissance commutable, max. | 120 VA
Elément de commutation | Contact NO
Temps de rebondissement, min. | 0,3 ms
Temps de rebondissement, max. | 0,6 ms
Données électriques - Sortie numérique
Exécution | Contacts Reed
Inclus dans la livraison
Inclus dans la livraison | Actuator must be ordered separately. Presse-étoupe antidéflagrante
Accessoires
Recommandation (actionneur) | 2x BP 10 2x BP 15/2 BP 20 BP 31 BP 11 BP 12 BP 21 BE 20
Remarque
Remarque (en général) | La fonction contact NF ou contact NO dépend de la direction de commutation, de l'aimant de commutation et de la polarité des aimants de commutation. En cas de montage face à face de l'interrupteur et de l'aimant, les couleurs doivent être identiques: rouge (S) sur rouge (S) et vert (N) sur vert (N).
Schmersal Belgium, Nieuwlandlaan 73, 3200 Aarschot
Les données et les valeurs ont été soigneusement vérifiées. Les illustrations peuvent être différentes de l'original. Vous trouverez d'avantage de caractéristiques techniques dans les manuels d’instructions. Sous réserve de modifications techniques et errata.
Généré le: 19/10/2024 15:54