## Worksheet
SD-I-U-PN
| Passerelle UNIVERSELLE pour le câblage en série des signaux diagnostiques des dispositifs de commutation de sécurité avec interface SD intégrée Toute une série de données d'état et diagnostiques des composants SD est transmise au système de commande via l'interface du bus de terrain. Câblage en série des câbles diagnostiques de max. 31 dispositifs de commutation de sécurité possible | Câblage en série de différents composants Réduction des frais de câblage par le câblage en série des canaux de sécurité et des câbles diagnostiques sur site. Adressage automatique des dispositifs de commutation de sécurité dans l'interface SD
Exemple de commande
Désignation de type du produit | SD-I-U-PN
Référence d’article (n° de commande) | 101209434
EAN (European Article Number) | 4030661448909
eCl@ss number, version 12.0 | 27-23-02-06
eCl@ss number, version 11.0 | 27-23-02-06
Numéro eCl@ss, version 9.0 | 27-23-02-08
ETIM number, version 7.0 | EC001099
ETIM number, version 6.0 | EC001099
Homologations - Règlementations
Certificats | cULus
Caractéristiques globales
Poids brut | 200 g
Données générales - Caractéristiques
Afficheur intégré, état | Oui
Nombre de LEDs | 1
Données mécaniques
Fixation | Fixation rapide sur rails DIN standards selon DIN EN 60715
Données mécaniques – technique de connexion
Connecteur de raccordement | Bornes à ressort
Données mécaniques - Dimensions
Largeur | 50 mm
Hauteur | 100 mm
Profondeur | 80 mm
Conditions ambiantes
Degré d&apos;étanchéité du boîtier | IP20
Ambient temperature | +0 ... +55 °C
Storage and transport temperature | -25 ... +75 °C
Humidité relative, min. | 30 %
Humidité relative, max. | 85 %
Remarque (humidité relative) | sans condensation
Tenue aux vibrations selon EN 60068-2-6 | 10 ... 57 Hz, amplitude 0,35 mm 57 ... 150 Hz, avec 5 g
Tenue aux chocs mécaniques | 10 g
Conditions ambiantes - Valeur d'isolation
Tension assignée d&apos;isolement | 32 V
Tension assignée de tenue aux chocs | 0,5 kV
Catégorie de surtension | II
Degré d&apos;encrassement selon VDE 0110 | 2
Données électriques
Operating voltage | 24 VDC -15 % / +20 %
Rated operating voltage | 24 VDC
Courant permanent | 500 mA
Données électriques - Protocoles de communication
Feldbus Protokoll | PROFINET IO
Données électriques - Compatibilité électromagnétique (CEM)
Compatibilité électromagnétique | EN 61000-4-2 EN 61000-4-4 EN 61000-4-5
Emission parasitaire | IEC 61000-6-4 (2002)
Immunité contre des perturbations | EN 61000-4-3 EN 61000-4-6
Données diverses
Remarque (applications) | Capteur de sécurité Dispositif de protection
Schmersal Belgium, Nieuwlandlaan 73, 3200 Aarschot
Les données et les valeurs ont été soigneusement vérifiées. Les illustrations peuvent être différentes de l'original. Vous trouverez d'avantage de caractéristiques techniques dans les manuels d’instructions. Sous réserve de modifications techniques et errata.
Généré le: 22/05/2025 23:59