## Worksheet
SMS 3 50-50
| NOTE: plus disponible! (Remplacé par: SMS 4 / SMS 5) Exécution extrêmement robuste Système modulaire de tapis de sécurité Dimensions spéciales livrables sur demande Sans entretien Surface active à 100% | Montage simple Surface antidérapante Résistance élevée aux produits chimiques Pas de résistance terminale supplémentaire Pas de plaque support supplémentaire Raccordement par câble à 4 conducteurs
Exemple de commande
Note (disponibilité) | Plus disponible!
Désignation de type du produit | SMS 3 50-50
Référence d’article (n° de commande) | 101138355
EAN (European Article Number) | 4030661281223
eCl@ss number, version 12.0 | 27-27-34-02
eCl@ss number, version 11.0 | 27-27-34-02
Numéro eCl@ss, version 9.0 | 27-27-34-02
ETIM number, version 7.0 | EC002887
ETIM number, version 6.0 | EC002887
Homologations - Règlementations
Certificats | TÜV
Caractéristiques globales
Règlementations | EN ISO 13850
Résistance du matériau (acides) | bonne jusqu&apos;à excellente
Matériau de la surface / traitement de surface | plastisol
Temps de réaction, max. | 50 ms
Poids brut | 6 000 g
Données mécaniques
Durée de vie mécanique, min. | 5 000 000 manœuvres
Remarque (durée de vie mécanique) | >> 1 million de manoeuvres certifié CE avec examen de type
Force d&apos;actionnement, max. | 300 N
Charge admise | 20 N/mm2
Données mécaniques – technique de connexion
Longueur du câble | 6 m
Connecteur de raccordement | Câble
Section du câble, max. | 4 x 0,75 mm²
Section des conducteurs | 18 AWG
Données mécaniques - Dimensions
Longueur | 500 mm
Largeur | 500 mm
Hauteur | 12 mm
Conditions ambiantes
Etanchéité | IP67
Storage and transport temperature | -20 ... +50 °C
Accessoires
Recommandation dispositif de commutation de sécurité | SRB 301HC/R, SRB 301HC/T
Remarque - Résistance chimique
Résistance du matériau (eau) | excellente
Résistance du matériau (alcool) | bonne
Résistance du matériau (aldéhydes) | bonne jusqu&apos;à excellente
Résistance du matériau (acides minéraux) | bonne jusqu&apos;à excellente
Résistance du matériau (acides organiques) | bonne jusqu&apos;à excellente
Résistance du matériau (pétrole) | moyenne jusqu&apos;à bonne
Résistance du matériau (huile) | bonne
Schmersal Belgium, Nieuwlandlaan 73, 3200 Aarschot
Les données et les valeurs ont été soigneusement vérifiées. Les illustrations peuvent être différentes de l'original. Vous trouverez d'avantage de caractéristiques techniques dans les manuels d’instructions. Sous réserve de modifications techniques et errata.
Généré le: 1/05/2025 02:12