## Worksheet
SLC440AS-ER-1210-30
| Résolution 30 mm Portée 0,3 m … 10 m Type de sécurité 4 conforme à la norme IEC 61496-1 Interface AS-Interface intégrée | Hauteur du champ de protection 170 mm - 1770 mm Fonctions de masquage paramétrables Voyant d’état intégré
Exemple de commande
Désignation de type du produit | SLC440AS-ER-1210-30
Référence d’article (n° de commande) | 103007517
EAN (European Article Number) | 4030661450605
eCl@ss number, version 12.0 | 27-27-27-04
eCl@ss number, version 11.0 | 27-27-27-04
Numéro eCl@ss, version 9.0 | 27-27-27-04
ETIM number, version 7.0 | EC002549
ETIM number, version 6.0 | EC002549
Homologations - Règlementations
Certificats | TÜV cULus ASi-SaW
Caractéristiques globales
Règlementations | CLC/TS 61496-2 EN 50295 EN IEC 62061 EN ISO 13849-1 EN IEC 61496-1
Mode d’action | optoélectronique
Matériau du boîtier | Aluminium
Temps de réaction, max. | 23 ms
Poids brut | 2 130 g
Données générales - Caractéristiques
Fonctions de sécurité | Oui
Fonction de masquage | Oui
Afficheur 7 segments | Oui
Afficheur intégré, état | Oui
Nombre de rayons lumineux | 60
Classification
Normes de référence | EN IEC 62061
Performance Level, jusqu&apos;à | e
Catégorie selon EN ISO 13849 | 4
Valeur PFH | 5,17 x 10⁻⁹ /h
Safety Integrity Level (SIL), adapté pour | 3
Durée d&apos;utilisation | 20 année(s)
Type de sécurité conforme à la norme IEC 61496-1 | 4
Données mécaniques
Capacité de détection pour échantillons à v = 1,6 m/s | 30 mm
Hauteur du champ de protection | 1 210 mm
Portée, champ de protection, min. | 0,3 m
Portée, champ de protection, max. | 10 m
Longueur d’onde du capteur | 880 nm
Données mécaniques – technique de connexion
Connecteur de raccordement | Connecteur
Raccordement connecteur, récepteur | Connecteur intégré M12, 5 pôles
Raccordement connecteur, émetteur | Connecteur intégré M12, 4 pôles
Données mécaniques - Dimensions
Hauteur des Emetteurs | 1 323 mm
Hauteur des récepteures | 1 343 mm
Longueur du capteur | 33 mm
Largeur du capteur | 27,8 mm
Conditions ambiantes
Etanchéité | IP67
Ambient temperature | -10 ... +50 °C
Storage and transport temperature | -25 ... +70 °C
Tenue aux vibrations selon EN 60068-2-6 | 10 … 55 Hz, amplitude 0,35 mm
Tenue aux chocs mécaniques | 10 g / 16 ms
Degré de protection | III
Conditions ambiantes - Valeur d'isolation
Tension assignée d&apos;isolement | 32 VDC
Tension assignée de tenue aux chocs | 0,8 kV
Catégorie de surtension | III
Degré d&apos;encrassement selon VDE 0100 | 2
Données électriques - AS-Interface
Rated operating voltage | 18 ... 31,6 VDC (Protection against polarity reversal)
AS-i Consommation électrique, max. | 50 mA
Données électriques - spécification AS-interface
Profil AS-i | Safety-esclave
Version AS-i | V 3.0
Profile AS-i | S-0.B.F.E
Entrée AS-i, canal 1 | Bits de données DI 0/DI 1 = transmission de code dynamique
Entrée AS-i, canal 2 | Données de bits DI 2/ DI 3 = transmission de code dynamique
Sorties AS-i, DO 0 ... DO 3 | Sans fonction
Bits de paramétres AS-i, P0 | Sans fonction
Bits de paramétres AS-i, P1 | Faible qualité du faisceau
Bits de paramétres AS-i, P2 | Sans fonction
Bits de paramètres AS-i, P3 | Défaut composant (FID)
Remarque (Bits de paramétres AS-i) | Régler les sorties paramètres sur "1111" (0xF) FID: défaut périphérie
Adresse du module d’entrées AS-i | 0
Remarque (adresse du module d’entrées AS-i) | Préréglée sur l'adresse 0, modifiable via le maître AS-Interface ou l’appareil d’adressage portative
Données électriques - Tension auxiliaire (Aux):
Operating voltage | 24 VDC -15 % / +10 % (stabilised PELV power supply)
Consommation, récepteur | 150 mA
Consommation, émetteur | 75 mA
Rated operating voltage | 24 VDC
Fusible recommandé | 4 A
Indication d&apos;état par
Remarque (indicateurs d'état à LED) | LED verte / rouge (AS-i Duo LED): Tension d'alimentation / erreur de communication / adresse esclave = 0 / défaut périphérique détecté
Remarque
Note voltage AUX DC | stabilised PELV power supply
Schmersal Belgium, Nieuwlandlaan 73, 3200 Aarschot
Les données et les valeurs ont été soigneusement vérifiées. Les illustrations peuvent être différentes de l'original. Vous trouverez d'avantage de caractéristiques techniques dans les manuels d’instructions. Sous réserve de modifications techniques et errata.
Généré le: 21/01/2025 02:24