## Worksheet
ZK 235-02Z
| Rupture brusque avec force de contact constante jusqu"au point de commutation 1 Entrée de câble M 20 x 1.5 Boîtier métallique Large gamme d'organes de commande | Excellente résistance à l"essence et à l"huile 30 mm x 63,5 mm x 30 mm Organes de commande réglables de 4 x 90° Cotes de montage selon EN 50047
Exemple de commande
Désignation de type du produit | ZK 235-02Z
Référence d’article (n° de commande) | 151107881
eCl@ss number, version 12.0 | 27-27-26-01
eCl@ss number, version 11.0 | 27-27-26-01
Numéro eCl@ss, version 9.0 | 27-27-26-01
ETIM number, version 7.0 | EC000030
ETIM number, version 6.0 | EC000030
Homologations - Règlementations
Certificats | cULus CCC
Caractéristiques globales
Règlementations | BG-GS-ET-15 EN ISO 13849-1 EN IEC 60947-5-1
Modèle de boîtier | Construction normée
Levier selon DIN EN 50047 | e
Matériau du boîtier | Métal, zamac injecté
Poids brut | 156 g
Données générales - Caractéristiques
Fonctions de sécurité | Oui
Nombre de contacts de sécurité | 2
Classification
Normes de référence | EN ISO 13849-1
Durée d&apos;utilisation | 20 année(s)
Classification de sécurité - Sorties de sécurité
B10D contact NF | 20 000 000 manœuvres
Données mécaniques
Actionneur | levier à galet
Durée de vie mécanique, min. | 20 000 000 manœuvres
Force d&apos;actionnement, min. | 9 N
Force d&apos;ouverture forcée, min. | 19 N
Vitesse d&apos;attaque, min. | 24 mm/min
Vitesse d&apos;attaque, max. | 1 m/s
Remarque (vitesse d&apos;attaque) | Vitesse d'attaque pour un angle d'attaque vertical sur le poussoir de 30°
Données mécaniques – technique de connexion
Connecteur de raccordement | Raccord fileté M20 x 1.5
Section du câble, min. | 0,75 mm²
Section du câble, max. | 2,5 mm²
Remarque (section du câble) | Toutes les indications relatives à la section du câble sont embouts compris.
Données mécaniques - Dimensions
Longueur du capteur | 30 mm
Largeur du capteur | 30 mm
Hauteur du capteur | 95,1 mm
Conditions ambiantes
Etanchéité | IP65 IP67
Ambient temperature | -30 ... +80 °C
Conditions ambiantes - Valeur d'isolation
Tension assignée d&apos;isolement | 500 V
Tension assignée de tenue aux chocs | 6 kV
Données électriques
Courant nominal thermique | 10 A
Courant de court-circuit nominal selon EN 60947-5-1 | 1 000 A
Catégorie d&apos;utilisation: AC-15 | 230 VAC
Catégorie d&apos;utilisation: AC-15 | 4 A
Catégorie d&apos;utilisation DC-13 | 24 VDC
Catégorie d&apos;utilisation DC-13 | 1 A
Elément de commutation | Contact de rupture
Principe de commutation | Rupture brusque
Temps de rebondissement, max. | 3 ms
Fréquence de manœuvres | 5 000 /h
Temps de commutation, min. | 5,5 ms
Matériau des contacts, électriques | Argent
Schmersal Belgium, Nieuwlandlaan 73, 3200 Aarschot
Les données et les valeurs ont été soigneusement vérifiées. Les illustrations peuvent être différentes de l'original. Vous trouverez d'avantage de caractéristiques techniques dans les manuels d’instructions. Sous réserve de modifications techniques et errata.
Généré le: 22/05/2025 19:54