## Worksheet
AZM 161SK-12/12RKED/TU -024
| Grande chambre de raccordement déverrouillage manuel, côté couvercle et Déverrouillage de secours, arrière entrées de câble 4 M 16 x 1.5 Boîtier plastique Double isolation | Interverrouillage avec protection contre les défauts de fermeture 130 mm x 90 mm x 30 mm 6 Contacts Durée de vie élevée
Exemple de commande
Désignation de type du produit | AZM 161SK-12/12RKED/TU -024
Référence d’article (n° de commande) | 101187866
EAN (European Article Number) | 4030661357188
eCl@ss number, version 12.0 | 27-27-26-03
eCl@ss number, version 11.0 | 27-27-26-03
Numéro eCl@ss, version 9.0 | 27-27-26-03
ETIM number, version 7.0 | EC002593
ETIM number, version 6.0 | EC002593
Homologations - Règlementations
Certificats | IFA cULus CCC
Caractéristiques globales
Règlementations | EN ISO 13849-1 EN ISO 14119 EN IEC 60947-5-1
Codage selon EN ISO 14119 | faible
Mode d’action | électromécanique
Matériau du boîtier | Plastique, thermoplastique renforcé de fibres de verre, auto-extinguible
Poids brut | 449 g
Données générales - Caractéristiques
Ouverture sous tension | Oui
Déverrouillage de secours | Oui
déverrouillage manuel | Oui
Nombre de directions d&apos;approche | 3
Nombre de contacts auxiliaires | 2
Nombre de contacts de sécurité | 4
Classification
Normes de référence | EN ISO 13849-1
Performance Level, jusqu&apos;à | c
Catégorie selon EN ISO 13849 | 1
B10D Normally-closed contact (NC) | 2 000 000 manœuvres
Note | Electrical life on request.
B10D Normally-open contact (NO) | 1 000 000 manœuvres
Note | at 10% Ie and ohmic load
Durée d&apos;utilisation | 20 année(s)
Classification de sécurité - Exclusion de défauts
Attention: | Utilisable si l&apos;exclusion d&apos;une défaillance dangereuse de la mécanique à 1 canal est autorisée et si une protection antifraude suffisante est garantie.
Performance Level, jusqu&apos;à | d
Catégorie selon EN ISO 13849 | 3
Note | for 2-channel use and with suitable logic unit.
Durée d&apos;utilisation | 20 année(s)
Classification de sécurité - Fonction de verrouillage
Performance Level, jusqu&apos;à | e
Note (Performance Level) | Information for the safety classification of the guard locking function is documented in the &quot;Operating instructions&quot; or in the &quot;Operation and mounting&quot; instructions.
Données mécaniques
Durée de vie mécanique, min. | 1 000 000 manœuvres
Jeu de l&apos;actionneur dans la direction d&apos;actionnement | 5,5 mm
Force de retenue conforme à la norme EN ISO 14119 | 2 000 N
Force de retenue, max. | 2 600 N
force de maintien | 30 N
course d&apos;ouverture forcée | 10 mm
Positive break force per NC contact, minimum | 10 N
Force d&apos;ouverture forcée, min. | 20 N
Vitesse d&apos;attaque, max. | 2 m/s
Fixation | Vis
Exécution des vis de fixation | 3x M5
Type of the screw head | Flat head screw
Tightening torque of the fastening screws for the housing cover | 0,6 Nm
Note | The tightening sequence of the cover screws must be observed. This can be found in the attached drawing in the “Pictures” tab.
Données mécaniques – technique de connexion
Entrée de câble | 4 x M16 x 1,5
Connecteur de raccordement | Bornes à vis
Section du câble, min. | 0,25 mm²
Section du câble, max. | 1,5 mm²
Remarque (section du câble) | Toutes les indications relatives à la section du câble sont embouts compris.
Allowed type of cable | solid single-wire solid multi-wire flexible
Données mécaniques - Dimensions
Longueur du capteur | 30 mm
Largeur du capteur | 130 mm
Hauteur du capteur | 90 mm
Conditions ambiantes
Etanchéité | IP67
Ambient temperature | -30 ... +60 °C
Storage and transport temperature | -30 ... +85 °C
Remarque (humidité relative) | sans condensation non givrant
Degré de protection | II
Hauteur d&apos;installation autorisée au-dessus de NN, maximum | 2 000 m
Conditions ambiantes - Valeur d'isolation
Tension assignée d&apos;isolement | 250 VAC
Tension assignée de tenue aux chocs | 4 kV
Données électriques
Courant nominal thermique | 6 A
Tension assignée d&apos;alimentation | 24 VAC/DC
Courant de court-circuit nominal selon EN 60947-5-1 | 1 000 A
Consommation électrique, max. | 10 W
Elément de commutation | Contact NO, contact NF
Principe de commutation | slow action, positive break NC contact
Fréquence de manœuvres | 1 000 /h
Matériau des contacts, électriques | Argent
Données électriques - Commande de l&apos;électroaimant IN
Magnet switch-on time | 100 %
Test pulse duration, maximum | 5 ms
Test pulse interval, minimum | 50 ms
Données électriques - Contacts de sécurité
Tension, catégorie d&apos;utilisation AC-15 | 230 VAC
Courant, catégorie d&apos;utilisation AC-15 | 4 A
Tension, catégorie d&apos;utilisation DC-13 | 24 VDC
Courant, catégorie d&apos;utilisation DC-13 | 2,5 A
Données électriques - Contacts auxiliaires
Tension, catégorie d&apos;utilisation AC-15 | 230 VAC
Courant, catégorie d&apos;utilisation AC-15 | 4 A
Tension, catégorie d&apos;utilisation DC-13 | 24 VDC
Courant, catégorie d&apos;utilisation DC-13 | 2,5 A
Données diverses
Remarque (applications) | protecteur coulissant protecteur amovible protecteur pivotant
Inclus dans la livraison
Inclus dans la livraison | Actuator must be ordered separately.
Remarque
Remarque (déverrouillage de secours) | le déverrouillage de secours est utilisé aux endroits où une intervention dans une zone dangereuse déjà verrouillée est nécessaire Déverrouillage de secours par enfoncement du bouton coup-de-poing rouge Réarmement par traction sur le bouton coup-de-poing Montage du côté couvercle (suffixe de commande -TD) ou en arrière (suffixe de commande -TU) possible
Remarque (déverrouillage manuel) | Pour entretien, ajustage etc. Pour le déverrouillage manuel avec clef trois pans M5, disponible comme accessoire Montage du côté couvercle (suffixe de commande -ED) ou du côté arrière (suffixe de commande -EU) possible
Remarque (déverrouillage de secours, déverrouillage manuel électrique) | Une combinaison de déverrouillage manuel et de déverrouillage de secours avec différentes directions de montage est uniquement possible pour les variantes suivantes: -ED/-TU et -TD/-EU
Schmersal Belgium, Nieuwlandlaan 73, 3200 Aarschot
Les données et les valeurs ont été soigneusement vérifiées. Les illustrations peuvent être différentes de l'original. Vous trouverez d'avantage de caractéristiques techniques dans les manuels d’instructions. Sous réserve de modifications techniques et errata.
Généré le: 4/01/2025 03:39