## Worksheet
AZM300B-I2-ST-AS-A
| Boîtier plastique Codage individuel pour apprentissage multiple avec technologie RFID Codage ELEVE selon ISO 14119 Convient pour protecteurs pivotants et coulissants 3 sens d'actionnement différents Surveillance de l’actionneur Ouverture hors tension | Alimentation de l’aimant via AS-Interface conception hygiénique Etanchéité IP69K Interverrouillage de sécurité avec interface AS-i Safety intégrée Codage universel pour apprentissage multiple ou codage individuel par technologie RFID Variantes I avec codage ELEVE selon ISO 14119 2 positions de maintien intégrées
Exemple de commande
Désignation de type du produit | AZM300B-I2-ST-AS-A
Référence d’article (n° de commande) | 103005906
EAN (European Article Number) | 4030661475073
eCl@ss number, version 12.0 | 27-27-26-03
eCl@ss number, version 11.0 | 27-27-26-03
Numéro eCl@ss, version 9.0 | 27-27-26-03
ETIM number, version 7.0 | EC002593
ETIM number, version 6.0 | EC002593
Homologations - Règlementations
Certificats | TÜV cULus ASi-SaW ECOLAB ANATEL
Caractéristiques globales
Règlementations | EN IEC 62026-2 EN ISO 13849-1 EN ISO 14119 EN IEC 60947-5-3 EN IEC 61508
Information générale | Codage individuel pour apprentissage multiple
Codage selon EN ISO 14119 | haut
Mode d’action | RFID
Frequency band RFID | 125 kHz
Transmitter output RFID, maximum | -6 dB/m
Matériau du boîtier | Plastique, thermoplastique renforcé de fibres de verre
Temps de réaction, max. | 120 ms
Durée du risque, max. | 200 ms
Poids brut | 622 g
Données générales - Caractéristiques
Ouverture hors tension | Oui
Surveillance de l’actionneur | Oui
Maintien | Oui
déverrouillage manuel | Oui
Fonctions de sécurité | Oui
Afficheur intégré, état | Oui
Nombre de directions d&apos;approche | 3
Classification
Normes de référence | EN ISO 13849-1 EN IEC 61508
Classification de sécurité - Fonction d&apos; interverrouillage
Performance Level, jusqu&apos;à | e
Catégorie | 4
Valeur PFH | 1,34 x 10⁻⁹ /h
Valeur PFD | 2,34 x 10⁻⁴
Safety Integrity Level (SIL), adapté pour | 3
Durée d&apos;utilisation | 20 année(s)
Données mécaniques
Durée de vie mécanique, min. | 1 000 000 manœuvres
Remarque (durée de vie mécanique) | Si utilisé comme butée de porte: > 50.000 manoeuvres (pour protecteurs ≤ 5 kg et vitesse d&apos;attaque ≤ 0,5 m/s)
Angular misalignment between solenoid interlock and actuator, maximum | 2 °
Force de retenue conforme à la norme EN ISO 14119 | 1 150 N
Force de retenue, max. | 1 500 N
Latching force, adjustable, position 1 | 25 N
Latching force, adjustable, position 2 | 50 N
Exécution des vis de fixation | 2x M6
Tightening torque of the fixing screws, minimum | 6 Nm
Couple de serrage pour les vis de fixation, max. | 7 Nm
Mechanical data - Switching distances
Switch distance, typical | 2 mm
Intervalle de commutation protégé MARCHE | 1 mm
Intervalle de commutation protégé ARRET | 20 mm
Note (switching distance) | All switching distances in accordance EN IEC 60947-5-3
Données mécaniques – technique de connexion
Connecteur de raccordement | Connecteur intégré M12, 4 pôles, codage A
Données mécaniques - Dimensions
Longueur du capteur | 120 mm
Largeur du capteur | 87,5 mm
Hauteur du capteur | 35 mm
Conditions ambiantes
Etanchéité | IP66 IP67 IP69
Ambient temperature | +0 ... +60 °C
Storage and transport temperature | -10 ... +90 °C
Humidité relative, max. | 93 %
Remarque (humidité relative) | sans condensation non givrant
Tenue aux vibrations selon EN 60068-2-6 | 10 … 150 Hz, amplitude 0,35 mm
Tenue aux chocs mécaniques | 30 g / 11 ms
Degré de protection | III
Hauteur d&apos;installation autorisée au-dessus de NN, maximum | 2 000 m
Conditions ambiantes - Valeur d'isolation
Tension assignée d&apos;isolement | 32 VDC
Tension assignée de tenue aux chocs | 0,8 kV
Catégorie de surtension | III
Degré d&apos;encrassement selon IEC/EN 60664-1 | 3
Données électriques
Temporisation à la mise sous tension, maximum | 5 000 ms
Données électriques - AS-Interface
Rated operating voltage | 26,5 ... 31,6 VDC (Protection against polarity reversal)
AS-i Consommation électrique, max. | 200 mA
Données électriques - spécification AS-interface
Profil AS-i | Safety-esclave
Version AS-i | V 3.0
Profile AS-i | S-7.B.F.E
AS-i, code ES | 0x7
AS-i, code ID | 0xB
AS-i, code ID 1 | 0xF
AS-i, code ID 2 | 0xE
Entrée AS-i, canal 1 | Bits de données DI 0/DI 1 = transmission de code dynamique
Entrée AS-i, canal 2 | Données de bits DI 2/ DI 3 = transmission de code dynamique
Sorties AS-i, DO 0 | Commande de la bobine
Sorties AS-i, DO 1 | Sans fonction
Sorties AS-i, DO 2 | Sans fonction
Sorties AS-i, DO 3 | Sans fonction
Bits de paramétres AS-i, P0 | Protecteur fermé et peut être verrouillé
Bits de paramétres AS-i, P1 | Interverrouillage verrouillé
Bits de paramétres AS-i, P2 | Tension auxiliaire présente
Bits de paramètres AS-i, P3 | Défaut composant (FID)
Remarque (Bits de paramétres AS-i) | Régler les sorties paramètres sur "1111" (0xF) FID: défaut périphérie
Adresse du module d’entrées AS-i | 0
Remarque (adresse du module d’entrées AS-i) | Préréglée sur l'adresse 0, modifiable via le maître AS-Interface ou l’appareil d’adressage portative
Données électriques - Commande de l&apos;électroaimant IN
Magnet switch-on time | 100 %
Indication d&apos;état par
Remarque (indicateurs d'état à LED) | (1) LED verte/rouge (LED AS-i bicolore): tension d'alimentation / erreur de communication / adresse esclave = 0 / défaut périphérique détecté / défaut appareil détecté / protection antifraude active (2) LED jaune: État de l'appareil (état d'autorisation) (3) LED rouge: défaut de l'appareil
Affectation des broches
Broche 1 | AS-Interface +
Broche 2 | Aux - (P)
Broche 3 | AS-Interface -
Broche 4 | Aux + (P)
Inclus dans la livraison
Inclus dans la livraison | Actuator must be ordered separately.
Accessoires
Recommandation (actionneur) | AZ/AZM300-B1
Remarque
Remarque (en général) | Pour les portes affleurant l’encadrement de la porte, la plaque de montage MP-AZ/AZM300+-1 (disponible en option) peut être utilisée. Pour les portes en verre et en Makrolon, le kit de montage MS-AZ/AZM300-B1-1 (disponible en option) peut être utilisé. Le protecteur déverrouillé peut être verrouillé à nouveau tant que l'actionneur reste inséré dans interverrouillage de sécurité Les sorties de sécurité étant activées de nouveau, le protecteur ne doit pas être ouvert.
Schmersal Belgium, Nieuwlandlaan 73, 3200 Aarschot
Les données et les valeurs ont été soigneusement vérifiées. Les illustrations peuvent être différentes de l'original. Vous trouverez d'avantage de caractéristiques techniques dans les manuels d’instructions. Sous réserve de modifications techniques et errata.
Généré le: 4/05/2025 06:28