## Worksheet
SHGV/ESS21S2/101/103
Utilisation dans des applications sans temps d' inertie d'arrêt ou avec temps d'inertie inférieure à la durée de transfert de la clé aussi disponible comme système de serrure centrale HS Interrupteur à clé avec bride de montage et élément de contact
Exemple de commande
Désignation de type du produit | SHGV/ESS21S2/101/103
Référence d’article (n° de commande) | 101205798
EAN (European Article Number) | 4030661493800
eCl@ss number, version 12.0 | 27-37-12-43
eCl@ss number, version 11.0 | 27-37-12-43
Numéro eCl@ss, version 9.0 | 27-37-12-43
ETIM number, version 7.0 | EC001029
ETIM number, version 6.0 | EC001029
Homologations - Règlementations
Certificats | TÜV cULus CCC
Caractéristiques globales
Règlementations | EN IEC 62061 EN ISO 14119 EN IEC 60947-5-1 EN IEC 60947-5-3 EN IEC 60947-5-5 EN IEC 60204-1 EN IEC 60947-1
Exécution | Sélecteur à clé - montage sur plaque frontale
Conditions de montage (mécaniques) | au choix
Type d&apos;obturation | Membrane Joints labiaux Joints plats
Matériau du boîtier | Plastique, thermoplastique renforcé de fibres de verre, auto-extinguible
Matériau du barillet à clé | Acier
Matériau de l&apos;anneau frontal | Aluminium
Couleur du barillet à clé | Argent
Couleur de l&apos;élément de contact | Noir
Couleur de l&apos;anneau frontal | Argent
Couleur de la série de clefs (tête de clef) | Argent
Poids brut | 136 g
Données générales - Caractéristiques
Disponible avec maintien | Oui
Isolation totale | Oui
Nombre de contacts auxiliaires | 1
Nombre de poussoir | 1
Nombre de positions de commutation | 2
Données mécaniques
Réarmement | Déverrouillage de rotation
Position de rétraction de la clé | Position I 90°
Position de maintien | à droite
Durée de vie mécanique, min. | 100 000 manœuvres
Fixation | Bride de montage
Couple de serrage des vis | 0,6 Nm
Numéro de clef | 101
Données mécaniques – technique de connexion
Connecteur de raccordement | Raccord fileté M20 x 1.5
Section du câble, min. | 0,5 mm², rigide 0,5 mm², flexible
Section du câble, max. | 2,5 mm², rigide 2,5 mm², flexible
Remarque (section du câble) | Toutes les indications relatives à la section du câble sont embouts compris.
Couple de serrage des bornes | 1 Nm
Données mécaniques - Dimensions
Longeur x Largeur x Hauteur | Hauteur avec clé (et élément de contact): 60 mm (119 mm)
Diamètre de l&apos;anneau frontal | 29,5 mm
Diamètre du barillet à clé | 22 mm
Mounting diameter | 22,3 mm
Epaisseur de la plaque frontale, min. | 1 mm
Epaisseur de la plaque frontale, max. | 6 mm
Dimension d&apos;encastrement | 40 x 50 mm
Conditions ambiantes
Etanchéité | IP65
Degré d&apos;étanchéité du compartiment de câblage | IP40
Degré d&apos;étanchéité des bornes ou raccordements | IP20
Ambient temperature | -25 ... +75 °C
Tenue aux chocs mécaniques | 110 g / 4 ms
résistance aux vibrations | Résistance aux vibrations: 20 g / 10 … 200 Hz
Conditions ambiantes - Valeur d'isolation
Tension assignée d&apos;isolement | 400 V
Données électriques
Courant nominal thermique | 10 A
Catégorie d&apos;utilisation: AC-15 | 230 VAC
Catégorie d&apos;utilisation: AC-15 | 8 A
Catégorie d&apos;utilisation DC-13 | 24 VDC
Catégorie d&apos;utilisation DC-13 | 5 A
Aptitude pour basses tensions | ≥ 5 V / ≥ 3,2 mA
Elément de commutation | Contact NF, contact NO
Principe de commutation | contacts à action dépendante
Temps de rebondissement, max. | 5 ms
Fréquence de manœuvres | 5 /h
Matériau des contacts, électriques | Argent
Schmersal Belgium, Nieuwlandlaan 73, 3200 Aarschot
Les données et les valeurs ont été soigneusement vérifiées. Les illustrations peuvent être différentes de l'original. Vous trouverez d'avantage de caractéristiques techniques dans les manuels d’instructions. Sous réserve de modifications techniques et errata.
Généré le: 6/12/2024 14:49