## Worksheet
T4V10H 336-20Z
| 1 Entrée de câble M 20 x 1.5 utilisable pour des fonctions de positionnement uniquement Forme selon EN 50041 Boîtier plastique Réglage du levier par crans de 10° | Double isolation Excellente résistance à l"essence et à l"huile Large gamme d'organes de commande Organes de commande réglables de 4 x 90°
Exemple de commande
Note (disponibilité) | Plus disponible!
Désignation de type du produit | T4V10H 336-20Z
Référence d’article (n° de commande) | 101060461
EAN (European Article Number) | 4030661044224
eCl@ss number, version 12.0 | 27-27-06-01
eCl@ss number, version 11.0 | 27-27-06-01
Numéro eCl@ss, version 9.0 | 27-27-06-01
ETIM number, version 7.0 | EC000030
ETIM number, version 6.0 | EC000030
Homologations - Règlementations
Certificats | cULus CCC
Caractéristiques globales
Modèle de boîtier | Construction normée
Levier selon DIN EN 50041 | D
Matériau du boîtier | Plastique, renforcé de fibres de verre
Matériau de la tige | Plastique
Poids brut | 150 g
Données générales - Caractéristiques
Nombre de contacts auxiliaires | 2
Classification
Normes de référence | BG-GS-ET-15 EN ISO 13849-1 EN IEC 60947-5-1
Durée d&apos;utilisation | 20 année(s)
Données mécaniques
Actionneur | Levier antenne
Durée de vie mécanique, min. | 30 000 000 manœuvres
Vitesse d&apos;attaque, max. | 2,5 m/s
Remarque (vitesse d&apos;attaque) | Vitesse d'attaque pour un angle d'attaque vertical sur le poussoir de 30°
Remarque (temps de commutation) | Temps de commutation selon la vitesse d&apos;actionnement
Couple d&apos;actionnement, min. | 0,3 Nm
Données mécaniques – technique de connexion
Connecteur de raccordement | Raccord fileté M20 x 1.5
Section du câble, min. | 0,75 mm²
Section du câble, max. | 2,5 mm²
Remarque (section du câble) | Toutes les indications relatives à la section du câble sont embouts compris.
Données mécaniques - Dimensions
Longeur x Largeur x Hauteur | Hauteur du capteur: 111.5 mm (sans tige)
Longueur du capteur | 52 mm
Largeur du capteur | 40,5 mm
Conditions ambiantes
Etanchéité | IP65 IP67
Ambient temperature | -30 ... +80 °C
Conditions ambiantes - Valeur d'isolation
Tension assignée d&apos;isolement | 500 V
Tension assignée de tenue aux chocs | 6 kV
Données électriques
Courant nominal thermique | 10 A
Courant de court-circuit nominal selon EN 60947-5-1 | 1 000 A
Catégorie d&apos;utilisation: AC-15 | 230 VAC
Catégorie d&apos;utilisation: AC-15 | 4 A
Catégorie d&apos;utilisation DC-13 | 24 VDC
Catégorie d&apos;utilisation DC-13 | 4 A
Elément de commutation | Contact NO
Principe de commutation | contacts à action dépendante
Temps de rebondissement, max. | 2 ms
Fréquence de manœuvres | 5 000 /h
Matériau des contacts, électriques | Argent
Remarque
Remarque (en général) | Les interrupteurs avec 2 contacts NO ne conviennent pas pour les tâches de sécurité.
Schmersal Belgium, Nieuwlandlaan 73, 3200 Aarschot
Les données et les valeurs ont été soigneusement vérifiées. Les illustrations peuvent être différentes de l'original. Vous trouverez d'avantage de caractéristiques techniques dans les manuels d’instructions. Sous réserve de modifications techniques et errata.
Généré le: 30/05/2025 21:24