## Worksheet
ASMM-1M-PB-R2R2
| 1 Interface AS maître intégré Passerelle pour bus de terrain: PROFIBUS DP Moniteur de sécurité intégré pour 2 circuits AS-i, 256 Composants Désaccouplement de l'unité d'alimentation AS-i 4 A intégré; pour fonctionnement avec unité d'alimentation standard et AS-i Power24 | Interface diagnostique: Ethernet RJ-45 Commande jusqu'à 16 circuits d'autorisation, - 2 autorisations avec chaque fois 2 contacts à relais 30 V / 3 A AC/DC intégrés
Exemple de commande
Note (disponibilité) | Plus disponible!
Désignation de type du produit | ASMM-1M-PB-R2R2
Référence d’article (n° de commande) | 103001346
EAN (European Article Number) | 4030661425481
eCl@ss number, version 12.0 | 27-37-18-19
eCl@ss number, version 11.0 | 27-37-18-19
Numéro eCl@ss, version 9.0 | 27-37-18-19
ETIM number, version 7.0 | EC001449
ETIM number, version 6.0 | EC001449
Homologations - Règlementations
Certificats | cULus
Caractéristiques globales
Matériau du boîtier | métal
Poids brut | 936 g
Schmersal Belgium, Nieuwlandlaan 73, 3200 Aarschot
Les données et les valeurs ont été soigneusement vérifiées. Les illustrations peuvent être différentes de l'original. Vous trouverez d'avantage de caractéristiques techniques dans les manuels d’instructions. Sous réserve de modifications techniques et errata.
Généré le: 2/01/2025 14:06