## Worksheet
ELDE.NRT230
Raccord fileté Position de la bride de montage 3 LED rouge 230 VCA
Exemple de commande
Désignation de type du produit | ELDE.NRT230
Référence d’article (n° de commande) | 101166022
EAN (European Article Number) | 4250116200818
eCl@ss number, version 12.0 | 27-37-12-09
eCl@ss number, version 11.0 | 27-37-12-09
Numéro eCl@ss, version 9.0 | 27-37-12-09
ETIM number, version 7.0 | EC000204
ETIM number, version 6.0 | EC000204
Homologations - Règlementations
Certificats | cULus
Caractéristiques globales
Règlementations | EN IEC 60947-5-1 EN IEC 60947-1
Exécution | LED module
Modèle | Mit integrierter LED
Conditions de montage (mécaniques) | au choix
Matériau du boîtier | Plastique, thermoplastique renforcé de fibres de verre, auto-extinguible
Poids brut | 25 g
Données générales - Caractéristiques
Afficheur intégré, en général | Oui
Données mécaniques
Instructions de montage | enfichable
Position de la bride de montage | 3
Données mécaniques – technique de connexion
Termination | Bornes à vis
Dénomination des bornes | EN 50005 EN 50013
Section du câble, min. | 0,5 mm², rigide 0,5 mm², flexible
Section du câble, max. | 2,5 mm², rigide 1,5 mm², flexible
Données mécaniques - Dimensions
Longueur | 46 mm
Largeur | 30 mm
Profondeur | 60 mm
Conditions ambiantes
Degré d&apos;étanchéité des bornes ou raccordements | IP20
Ambient temperature | -25 ... +80 °C
Conditions ambiantes - Valeur d'isolation
Tension assignée d&apos;isolement | 440 V
Données électriques
Operating voltage | 230 VAC -10 % / +10 %
Rated operating voltage | 250 VAC
Numérotation de contact | X1 - X2
Indication d&apos;état par
Couleur LED | rouge
Remarque (indicateurs d'état à LED) | Tension d'alimentation UB: 230 VAC
Schmersal Belgium, Nieuwlandlaan 73, 3200 Aarschot
Les données et les valeurs ont été soigneusement vérifiées. Les illustrations peuvent être différentes de l'original. Vous trouverez d'avantage de caractéristiques techniques dans les manuels d’instructions. Sous réserve de modifications techniques et errata.
Généré le: 12/03/2025 06:11