## Worksheet
PWR-10M-SET
Avec gaine PVC rouge Prêt à monter
Exemple de commande
Désignation de type du produit | PWR-10M-SET
Référence d’article (n° de commande) | 103003629
EAN (European Article Number) | 4030661499116
eCl@ss number, version 12.0 | 23-17-06-01
eCl@ss number, version 11.0 | 23-17-06-01
Numéro eCl@ss, version 9.0 | 23-17-06-01
ETIM number, version 7.0 | EC011141
ETIM number, version 6.0 | EC001471
Caractéristiques globales
Poids brut | 600 g
Données mécaniques - Dimensions
Longeur x Largeur x Hauteur | Gaine PVC: 2 mm
Longueur du câble | 10 m
Diamètre du câble | 5 mm
Inclus dans la livraison
Inclus dans la livraison | 2x serres-câble 3 mm, NIRO 1x cosse-coeur 3 mm, NIRO Câble acier, 1x 10 m 1x Eyebolt NIRO M8x70 and hexagon nut
Schmersal Belgium, Nieuwlandlaan 73, 3200 Aarschot
Les données et les valeurs ont été soigneusement vérifiées. Les illustrations peuvent être différentes de l'original. Vous trouverez d'avantage de caractéristiques techniques dans les manuels d’instructions. Sous réserve de modifications techniques et errata.
Généré le: 6/04/2025 20:36