## Worksheet
UV9H 431Y
| Boîtier métallique 1 Contact 62 mm x 58 mm x 50 mm (composant de base) Points de commutation et type de contact réglables 1 Entrée de câble M 20 x 1.5 | Tête de manœuvre réglable de 4 x 90º Actionneur réglable de 360° en continu L'actionneur peut être retourné de 180° sur l'axe Tige cylindrique en acier
Exemple de commande
Note (disponibilité) | Plus disponible!
Désignation de type du produit | UV9H 431Y
Référence d’article (n° de commande) | 101060487
EAN (European Article Number) | 4030661044804
eCl@ss number, version 12.0 | 27-27-06-01
eCl@ss number, version 11.0 | 27-27-06-01
Numéro eCl@ss, version 9.0 | 27-27-06-01
ETIM number, version 7.0 | EC000030
ETIM number, version 6.0 | EC000030
Homologations - Règlementations
Certificats | cULus
Caractéristiques globales
Règlementations | EN IEC 60947-5-1
Mode d’action | mécanique
Matériau du boîtier | alliage léger,injecté
Matériau du revêtement du boîtier | laquée
Matériau de la tige | Acier
Poids brut | 415 g
Données générales - Caractéristiques
Nombre de contacts NF | 1
Données mécaniques
Actionneur | Levier antenne
Durée de vie mécanique, min. | 10 000 000 manœuvres
Angle d&apos;attaque, à gauche | 30 °
Angle d&apos;attaque, à droite | 30 °
Course d&apos;ouverture des contacts | 2 x 1,5 mm
Vitesse d&apos;attaque, min. | 1 mm/min
Vitesse d&apos;attaque, max. | 3 m/s
Remarque (vitesse d&apos;attaque) | Vitesse d'attaque pour un angle d'attaque vertical sur le poussoir
Données mécaniques – technique de connexion
Connecteur de raccordement | Raccord fileté M20 x 1.5
Section du câble, min. | 1,5 mm²
Section du câble, max. | 2,5 mm²
Remarque (section du câble) | Toutes les indications relatives à la section du câble sont embouts compris.
Section des conducteurs | 13 AWG
Données mécaniques - Dimensions
Longueur du capteur | 50 mm
Largeur du capteur | 62 mm
Hauteur du capteur | 358 mm
Diamètre de la tige | 6 mm
Conditions ambiantes
Etanchéité | IP65
Ambient temperature | -20 ... +60 °C
Conditions ambiantes - Valeur d'isolation
Tension assignée d&apos;isolement | 500 V
Données électriques
Courant nominal thermique | 16 A
Elément de commutation | Contact de rupture
Principe de commutation | contacts à action dépendante
Matériau des contacts, électriques | Argent
Remarque
Remarque (en général) | Sur demande, le type de contact et le point de commutation sont réglés avant la livraison.
Schmersal Belgium, Nieuwlandlaan 73, 3200 Aarschot
Les données et les valeurs ont été soigneusement vérifiées. Les illustrations peuvent être différentes de l'original. Vous trouverez d'avantage de caractéristiques techniques dans les manuels d’instructions. Sous réserve de modifications techniques et errata.
Généré le: 13/03/2025 13:29