## Worksheet
DHS-150-BKBU-L
pour des portes avec charnière à gauche
Exemple de commande
Désignation de type du produit | DHS-150-BKBU-L
Référence d’article (n° de commande) | 137000626
EAN (European Article Number) | 8905236107610
eCl@ss number, version 12.0 | 27-27-26-06
eCl@ss number, version 11.0 | 27-27-26-06
Numéro eCl@ss, version 9.0 | 27-27-26-06
ETIM number, version 7.0 | EC001487
ETIM number, version 6.0 | EC001487
Caractéristiques globales
Matériau du revêtement du boîtier | laquée
Matériel | Acier
Matériau de l&apos; élément d&apos;actionnement | Plastique
Matériau de la plaque de fixation | steel
Matériau de la poignée | Plastique
Poids brut | 2 000 g
Données mécaniques
Durée de vie mécanique, min. | 1 000 000 manœuvres
Charnière de porte | Gauche
Force d&apos;actionnement, min. | 50 N
Remarque (force d&apos;actionnement) | The actuating force corresponds at least to the specified latching force of the solenoid interlock.Depending on the installation situation and the condition of the door, this can be higher.
Mécanisme monté | À l'extérieur
Données mécaniques - Dimensions
Longueur de l&apos;actionneur | 60 mm
Largeur de l&apos;actionneur | 194,2 mm
Hauteur de l&apos;actionneur | 71,8 mm
Conditions ambiantes
Ambient temperature | -25 ... +55 °C
Inclus dans la livraison
Inclus dans la livraison | Actuator must be ordered separately. L'interverrouillage de sécurité n'est pas compris dans la livraison.
Inclus dans la livraison du matériel de montage | 2x Vis de sécurité indémontables
Remarque
Remarque (déverrouillage de secours) | Montage uniquement à l'extérieur de la zone dangereuse
Schmersal Belgium, Nieuwlandlaan 73, 3200 Aarschot
Les données et les valeurs ont été soigneusement vérifiées. Les illustrations peuvent être différentes de l'original. Vous trouverez d'avantage de caractéristiques techniques dans les manuels d’instructions. Sous réserve de modifications techniques et errata.
Généré le: 24/03/2025 14:29