## Worksheet
ACTIONNEUR AZ 15/16-B1-2053 KPL.
Pour la maintien sans jeu de protecteurs légers à moyens
Exemple de commande
Désignation de type du produit | ACTIONNEUR AZ 15/16-B1-2053 KPL.
Référence d’article (n° de commande) | 101111079
EAN (European Article Number) | 4030661104300
eCl@ss number, version 12.0 | 27-27-26-06
eCl@ss number, version 11.0 | 27-27-26-06
Numéro eCl@ss, version 9.0 | 27-27-26-06
ETIM number, version 7.0 | EC001487
ETIM number, version 6.0 | EC001487
Caractéristiques globales
Codage selon EN ISO 14119 | faible
Matériau du actionneur | Acier inoxydable (V2A)
Poids brut | 17 g
Données mécaniques
Rayon d&apos;actionnement, min. | 150 mm
Actionneur | droit rigide
Remarque
Remarque (en général) | Rayon d&apos;actionnement min. pour dispositifs de protection pivotants 160 mm L'axe de rotation de la charnière doit être 11 mm plus haut que la face supérieure de l'interrupteur de sécurité
Schmersal Belgium, Nieuwlandlaan 73, 3200 Aarschot
Les données et les valeurs ont été soigneusement vérifiées. Les illustrations peuvent être différentes de l'original. Vous trouverez d'avantage de caractéristiques techniques dans les manuels d’instructions. Sous réserve de modifications techniques et errata.
Généré le: 7/03/2025 07:04