## Worksheet
BN 80-10Z
| Fonctionnant sans contact 1 Contacts Reed Durée de vie élevée Forme plate | Distance de commutation jusqu'à 60 mm, en fonction de l'aimant d'actionnement et de la version 44 mm x 13 mm x 9 mm Boîtier plastique Surface active marquée par la partie saillante
Exemple de commande
Désignation de type du produit | BN 80-10Z
Référence d’article (n° de commande) | 101055844
EAN (European Article Number) | 4030661010021
eCl@ss number, version 12.0 | 27-27-43-02
eCl@ss number, version 11.0 | 27-27-01-05
Numéro eCl@ss, version 9.0 | 27-27-01-05
ETIM number, version 7.0 | EC002544
ETIM number, version 6.0 | EC002544
Caractéristiques globales
Mode d’action | magnétique
Modèle de boîtier | Bloc
Matériau du boîtier | Plastique, thermoplastique renforcé de fibres de verre
Surface active | Plastique
Poids brut | 24 g
Données générales - Caractéristiques
Nombre de contacts NO | 1
Données mécaniques
Plan d&apos;actionnement | latéral
Surface active | latéral
Actionneur | Aimant
Durée de vie mécanique, min. | 1 000 000 000 manœuvres
Données mécaniques - Distances de commutation selon EN IEC 60947-5-3
Distance de commutation | 0 mm … 32 mm BP 8 = 3 … 8 mm BP 10 = 6 … 12 mm 2 x BP 10 = 12 … 20 mm BP 15 = 8 … 14 mm 2 x BP 15 = 12 … 22 mm 2 x BP 34 = 12 … 26 mm BP 20 = 12 … 24 mm BP 31 = 12 … 24 mm BP 11 = 22 … 28 mm BP 12 = 24 … 32 mm
Remarque (distance de commutation Sn) | Distance de commutation jusqu'à 32 mm, en fonction de l'aimant d'actionnement et de la version
Données mécaniques – technique de connexion
Longueur du câble | 1 m
Connecteur de raccordement | Câble
Section des conducteurs | 0,25 mm2
Section des conducteurs | 23 AWG
Matériau de la gaine de câble | PVC
Données mécaniques - Dimensions
Longueur du capteur | 9 mm
Largeur du capteur | 44 mm
Hauteur du capteur | 13 mm
Conditions ambiantes
Etanchéité | IP67
Ambient temperature | -25 ... +75 °C
Tenue aux chocs mécaniques | 15 g, vibration sinusoïdale
résistance aux vibrations | 15 g, vibration sinusoïdale
Données électriques
Tension commutable, max. | 250 VAC
Tension commutable, max. | 250 VDC
Courant commutable, max. | 0,5 A
Puissance commutable, max. | 8 W
Puissance commutable, max. | 10 VA
Elément de commutation | Contact NO
Temps de rebondissement, max. | 0,5 ms
Données électriques - Sortie numérique
Exécution | Contacts Reed
Inclus dans la livraison
Inclus dans la livraison | Actuator must be ordered separately.
Accessoires
Recommandation (actionneur) | BP 10 2x BP 10 BP 15 2x BP 15 BP 20 BP 31 BP 11 BP 12 BP 8 2 x BP 34
Remarque
Remarque (en général) | La fonction contact NF ou contact NO dépend de la direction de commutation, de l'aimant de commutation et de la polarité des aimants de commutation.
Schmersal Belgium, Nieuwlandlaan 73, 3200 Aarschot
Les données et les valeurs ont été soigneusement vérifiées. Les illustrations peuvent être différentes de l'original. Vous trouverez d'avantage de caractéristiques techniques dans les manuels d’instructions. Sous réserve de modifications techniques et errata.
Généré le: 2/12/2024 17:25