## Worksheet
M3V4D 330-11Y-M20
| Boîtier métallique Durée de vie élevée 40 mm x 76 mm x 40 mm ( composant de base) Convient pour une vitesse d'attaque basse 1 Entrée de câble M 20 x 1.5 sans silicones | mise en œuvre éprouvée dans les centrales électriques Actionneur réglable de 4 x 90° Avec maintien en fin de course Actionneur réglable de 360° en continu L'actionneur peut être retourné de 180° sur l'axe Tête de manœuvre avec maintien en fin de course à 90º
Exemple de commande
Note (disponibilité) | Plus disponible!
Désignation de type du produit | M3V4D 330-11Y-M20
Référence d’article (n° de commande) | 101165920
EAN (European Article Number) | 4030661212821
eCl@ss number, version 12.0 | 27-27-06-01
eCl@ss number, version 11.0 | 27-27-06-01
Numéro eCl@ss, version 9.0 | 27-27-06-01
ETIM number, version 7.0 | EC000030
ETIM number, version 6.0 | EC000030
Homologations - Règlementations
Certificats | cULus CCC
Caractéristiques globales
Règlementations | EN IEC 60947-5-1
Mode d’action | mécanique
Forme du poussoir | galet
Matériau du boîtier | Fonte d&apos;alliage métallique léger, laqué
Matériau du revêtement du boîtier | laquée
Poids brut | 305 g
Données générales - Caractéristiques
Nombre de contacts NF | 1
Nombre de contacts NO | 1
Classification de sécurité - Sorties de sécurité
B10D contact NF | 20 000 000 manœuvres
Données mécaniques
Actionneur | Levier rotatif avec lyre à galet
Matériau du galet | Plastique
Durée de vie mécanique, min. | 30 000 000 manœuvres
Course d&apos;ouverture des contacts | 2 x 0,5 mm
Vitesse d&apos;attaque, min. | 1 mm/min
couple d&apos;actionnement | 0,5 Nm
Répétabilité du point de commutation | 0,02 mm
Données mécaniques – technique de connexion
Connecteur de raccordement | Raccord fileté M20 x 1.5
Section du câble, min. | 1,5 mm²
Section du câble, max. | 2,5 mm²
Remarque (section du câble) | Toutes les indications relatives à la section du câble sont embouts compris.
Section des conducteurs | 13 AWG
Données mécaniques - Dimensions
Longueur du capteur | 40 mm
Largeur du capteur | 84 mm
Hauteur du capteur | 120 mm
Largeur du galet | 8,5 mm
Diamètre du galet | 20 mm
Conditions ambiantes
Etanchéité | IP65
Ambient temperature | -30 ... +90 °C
Tenue aux chocs mécaniques | 50 g / 6 ms
Conditions ambiantes - Valeur d'isolation
Tension assignée d&apos;isolement | 500 V
Tension assignée de tenue aux chocs | 4 kV
Données électriques
Courant nominal thermique | 6 A
Catégorie d&apos;utilisation: AC-15 | 230 VAC
Catégorie d&apos;utilisation: AC-15 | 2,5 A
Elément de commutation | Contact NO, contact NF
Remarque (elément de commutation) | Ponts de contact isolés galvaniquement
Principe de commutation | Rupture brusque
Temps de rebondissement, max. | 1,5 ms
Temps de commutation, max. | 10 ms
Matériau des contacts, électriques | Argent
Schmersal Belgium, Nieuwlandlaan 73, 3200 Aarschot
Les données et les valeurs ont été soigneusement vérifiées. Les illustrations peuvent être différentes de l'original. Vous trouverez d'avantage de caractéristiques techniques dans les manuels d’instructions. Sous réserve de modifications techniques et errata.
Généré le: 25/01/2025 19:34