## Worksheet
A-K8P-M8-S-G-15M-BK-2-X-A-4
Câble de raccordement 8 pôles
Exemple de commande
Désignation de type du produit | A-K8P-M8-S-G-15M-BK-2-X-A-4
Référence d’article (n° de commande) | 103009042
EAN (European Article Number) | 4030661460574
Homologations - Règlementations
Certificats | cULus
Caractéristiques globales
Poids brut | 750 g
Données générales - Caractéristiques
Sans halogène | Oui
Nombre de pôles | 8
Nombre de conducteurs de câble | 8
Données mécaniques
Couple, max. | 0,6 Nm
Données mécaniques – technique de connexion
Longueur du câble | 15 m
Section des conducteurs | 0,25 mm2
Section de câble | 6 mm
Rayon de courbure (fixe) | 5 x Ø-câble
Rayon de courbure (mobile) | 10 x Ø-câble
Couleur de la gaine du câble | Noir
Matériau de la gaine de câble | PUR
Données mécaniques - Connecteur côté A
Connecteur | Female connector, M8
Modèle | droit
Codage du connecteur | A
Verrouillage du connecteur | Fermeture vissée
Matériau du raccord vissé | Métal, CuZn, nickelé
Matériau de la poignée | Plastique, TPU
Couleur de la poignée | Noir
Conditions ambiantes
Etanchéité | IP65 IP67 IP68
Ambient temperature (Connector) | -25 ... +85 °C
Ambient temperature (fixed) | -50 ... +90 °C
Ambient temperature (moved) | -25 ... +90 °C
Données électriques
Courant nominal thermique | 1,5 A
Rated operating voltage | 30 VAC
Rated operating voltage | 30 VDC
Courant permanent | 1 500 mA
Affectation des broches
Broche 1 | Blanc
Broche 2 | marron
Broche 3 | vert
Broche 4 | jaune
Broche 5 | gris
Broche 6 | Rose
Broche 7 | bleu
Broche 8 | rouge
Schmersal Belgium, Nieuwlandlaan 73, 3200 Aarschot
Les données et les valeurs ont été soigneusement vérifiées. Les illustrations peuvent être différentes de l'original. Vous trouverez d'avantage de caractéristiques techniques dans les manuels d’instructions. Sous réserve de modifications techniques et errata.
Généré le: 6/08/2024 11:39