## Worksheet
TR 336 ST-AS
| Raccordement AS-Interface via prise M12 Boîtier plastique Large gamme d'organes de commande Excellente résistance à l"essence et à l"huile 40,5 mm x 96 mm x 38 mm | Organes de commande réglables de 4 x 90° Cotes de montage selon EN 50047 Indication d’états et LED AS-Interface Interface AS-Interface intégrée convient pour AS-i Power24
Exemple de commande
Note (disponibilité) | Plus disponible!
Désignation de type du produit | TR 336 ST-AS
Référence d’article (n° de commande) | 101213976
EAN (European Article Number) | 4030661404172
eCl@ss number, version 12.0 | 27-27-26-01
eCl@ss number, version 11.0 | 27-27-26-01
Numéro eCl@ss, version 9.0 | 27-27-26-01
ETIM number, version 7.0 | EC000030
ETIM number, version 6.0 | EC000030
Homologations - Règlementations
Certificats | cULus ASi-SaW
Caractéristiques globales
Règlementations | EN 50295 EN ISO 13849-1 EN IEC 60947-5-1 EN IEC 61508
Modèle de boîtier | Construction normée
Levier selon DIN EN 50041 | C
Matériau du boîtier | Plastique, thermoplastique renforcé de fibres de verre, auto-extinguible
Poids brut | 120 g
Données générales - Caractéristiques
Fonctions de sécurité | Oui
Afficheur intégré, état | Oui
Nombre de contacts de sécurité | 2
Classification
Normes de référence | EN IEC 61508
Performance Level, jusqu&apos;à | c
Catégorie selon EN ISO 13849 | 1
Valeur PFH | 1,14 x 10⁻⁶ /h
Remarque (PFH valeur) | jusqu'à max. 100 000 manoeuvres/an
Safety Integrity Level (SIL), adapté pour | 1
Durée d&apos;utilisation | 20 année(s)
Classification de sécurité - Exclusion de défauts
Attention: | Utilisable si l&apos;exclusion d&apos;une défaillance dangereuse de la mécanique à 1 canal est autorisée et si une protection antifraude suffisante est garantie.
Performance Level, jusqu&apos;à | d
Catégorie selon EN ISO 13849 | 3
Valeur PFH | 1,01 x 10⁻⁷ /h
Remarque (PFH valeur) | jusqu'à max. 100 000 manoeuvres/an
Safety Integrity Level (SIL), adapté pour | 2
Durée d&apos;utilisation | 20 année(s)
Données mécaniques
Actionneur | poussoir à galet
Durée de vie mécanique, min. | 1 000 000 manœuvres
Vitesse d&apos;attaque, max. | 0,5 m/s
Remarque (vitesse d&apos;attaque) | Vitesse d'attaque pour un angle d'attaque vertical sur le poussoir de 30°
Données mécaniques – technique de connexion
Connecteur de raccordement | Connecteur intégré M12, 4 pôles
Matériau du connecteur (électrique) | métal
Données mécaniques - Dimensions
Longueur du capteur | 38 mm
Largeur du capteur | 40,5 mm
Hauteur du capteur | 136,6 mm
Conditions ambiantes
Etanchéité | IP67
Ambient temperature | -25 ... +60 °C
Storage and transport temperature | -25 ... +85 °C
Humidité relative, min. | 30 %
Humidité relative, max. | 95 %
Remarque (humidité relative) | sans condensation non givrant
Tenue aux vibrations selon EN 60068-2-6 | 10 … 150 Hz, amplitude 0,35 mm / 5 g
Tenue aux chocs mécaniques | 30 g / 11 ms
Conditions ambiantes - Valeur d'isolation
Tension assignée d&apos;isolement | 32 VDC
Tension assignée de tenue aux chocs | 0,8 kV
Données électriques
Consommation | 50 mA
Courant nominal thermique | 10 A
Catégorie d&apos;utilisation: AC-15 | 230 VAC
Catégorie d&apos;utilisation: AC-15 | 4 A
Catégorie d&apos;utilisation DC-13 | 24 VDC
Catégorie d&apos;utilisation DC-13 | 1 A
Elément de commutation | Contact de rupture
Principe de commutation | contacts à action dépendante
Fréquence de manœuvres | 5 000 /h
Matériau des contacts, électriques | Argent
Données électriques - AS-Interface
Rated operating voltage | 18 ... 31,6 VDC (Protection against polarity reversal)
Données électriques - spécification AS-interface
Version AS-i | V 3.0
Profile AS-i | S-0.B.F.F
Entrée AS-i, canal 1 | Bits de données DI 0/DI 1 = transmission de code dynamique
Entrée AS-i, canal 2 | Données de bits DI 2/ DI 3 = transmission de code dynamique
Sorties AS-i, DO 0 ... DO 3 | Sans fonction
Bits de paramétres AS-i, P0 | Canal 2 commuté
Bits de paramétres AS-i, P1 ... P3 | Sans fonction
Adresse du module d’entrées AS-i | 0
Remarque (adresse du module d’entrées AS-i) | Préréglée sur l'adresse 0, modifiable via le maître AS-Interface ou l’appareil d’adressage portative
Indication d&apos;état par
Remarque (indicateurs d'état à LED) | (1) LED jaune: Canal 1 / AS-i SaW Bit 0.1 (2) LED verte/rouge (LED AS-i duo): tension d'alimentation / erreur de communication / adresse d'esclave = 0 (3) LED jaune: Canal 2 / AS-i SaW Bit 2.3
Affectation des broches
Broche 1 | AS-Interface +
Broche 2 | n.c.
Broche 3 | AS-Interface -
Broche 4 | n.c.
Schmersal Belgium, Nieuwlandlaan 73, 3200 Aarschot
Les données et les valeurs ont été soigneusement vérifiées. Les illustrations peuvent être différentes de l'original. Vous trouverez d'avantage de caractéristiques techniques dans les manuels d’instructions. Sous réserve de modifications techniques et errata.
Généré le: 14/03/2025 13:48