## Worksheet
BWU3565
utilisable pour AZM 400 répartiteur AS-i actif de sécurité Raccordements pour câble AS-i et AUX avec 2 entrées de sécurité pour OSSD et une sortie tout-ou-rien non-sécuritaire Câble de raccodement M12 à 8 pôles, 1 m Etanchéité IP67
Exemple de commande
Désignation de type du produit | BWU3565
Référence d’article (n° de commande) | 103016677
EAN (European Article Number) | 4030661508917
eCl@ss number, version 12.0 | 27-24-26-04
eCl@ss number, version 11.0 | 27-24-26-04
Numéro eCl@ss, version 9.0 | 27-24-26-04
ETIM number, version 7.0 | EC001599
ETIM number, version 6.0 | EC001599
Caractéristiques globales
Règlementations | EN IEC 62026-2 EN IEC 62061 EN ISO 13849-1
Matériau du boîtier | Plastique
Temps de réaction, max. | 11 ms
Poids brut | 140 g
Données générales - Caractéristiques
Fonctions de sécurité | Oui
Afficheur intégré, état | Oui
Classification
Normes de référence | EN IEC 62061
Performance Level, jusqu&apos;à | e
Catégorie selon EN ISO 13849 | 4
Valeur PFH | 5,18 x 10⁻⁹ /h
Valeur PFD | 6,19 x 10⁻⁷
Safety Integrity Level (SIL), adapté pour | 3
Durée d&apos;utilisation | 20 année(s)
Données mécaniques – technique de connexion
Longueur du câble | 1 m
Connecteur de raccordement | Câble avec connecteur femelle M12, 8 pôles, codage A
Matériau du câble | PUR
Données mécaniques - Dimensions
Largeur | 60 mm
Hauteur | 45 mm
Profondeur | 19 mm
Conditions ambiantes
Etanchéité | IP67
Ambient temperature | -20 ... +60 °C
Storage and transport temperature | -30 ... +85 °C
Tenue aux vibrations selon EN 60068-2-6 | 10 … 55 Hz, amplitude 0,5 mm
Tenue aux chocs mécaniques | 15 g / 11 ms
Données électriques - AS-Interface
Rated operating voltage | 21,6 ... 31,6 VDC
AS-i Consommation électrique, max. | 60 mA
Données électriques - spécification AS-interface
Profil AS-i | Safety-esclave
Version AS-i | V 2.1
Profile AS-i | S-7.B.F.1
Entrée AS-i, canal 1 | Bits de données DI 0/DI 1 = transmission de code dynamique
Entrée AS-i, canal 2 | Données de bits DI 2/ DI 3 = transmission de code dynamique
Sorties AS-i, DO 0 | Sortie numérique, commande moteur
Sorties AS-i, DO 1 ... DO 3 | Sans fonction
Bits de paramétres AS-i, P0 | Commande du chien de garde
Bits de paramétres AS-i, P1 | Signal diagnostique dispositif de sécurité (inverti)
Bits de paramétres AS-i, P2 ... P3 | Sans fonction
Remarque (Bits de paramétres AS-i) | Régler les sorties paramètres sur "1111" (0xF)
Adresse du module d’entrées AS-i | 0
Remarque (adresse du module d’entrées AS-i) | Préréglée sur l'adresse 0, modifiable via le maître AS-Interface ou l’appareil d’adressage portative
Données électriques - Tension auxiliaire (Aux):
Operating voltage | 24 VDC -15 % / +10 % (stabilised PELV power supply)
Rated operating voltage | 24 VDC
Indication d&apos;état par
Remarque (indicateurs d'état à LED) | (1) LED verte / rouge (LED AS-i bicolore): Tension d'alimentation / erreur de communication / adresse esclave = 0 / défaut périphérique détecté (2) LED verte: AUX-Power présent (3) LED jaune : S1 = état entrée de sécurité 1 (4) LED jaune: S2 = état entrée de sécurité 2 (5) LED jaune : I1 = état entrée I1 (6) LED jaune : o1 = état sortie o1
Remarque
NOTE_VOLT_OPERAT_AUX_DC | stabilised PELV power supply
Schmersal Belgium, Nieuwlandlaan 73, 3200 Aarschot
Les données et les valeurs ont été soigneusement vérifiées. Les illustrations peuvent être différentes de l'original. Vous trouverez d'avantage de caractéristiques techniques dans les manuels d’instructions. Sous réserve de modifications techniques et errata.
Généré le: 21/05/2024 17:40