## Worksheet
NBG665/65.55
pour les applications aux machines agroalimentaires Obturation du boîtier pour les machines agroalimentaires boîtier acier inoxydable
Exemple de commande
Désignation de type du produit | NBG665/65.55
Référence d’article (n° de commande) | 101184028
EAN (European Article Number) | 4030661466613
eCl@ss number, version 12.0 | 27-37-12-05
eCl@ss number, version 11.0 | 27-37-12-05
Numéro eCl@ss, version 9.0 | 27-37-12-05
ETIM number, version 7.0 | EC000200
ETIM number, version 6.0 | EC000200
Caractéristiques globales
Exécution | Carter de montage
Matériau du boîtier | Acier inoxydable (V4A)
Couleur de la partie inférieure du boîtier | Argent
Couleur du joint | Gris
Poids brut | 1 800 g
Données générales - Caractéristiques
Nombre de postes de commande | 5
Données mécaniques
Position du passe-câble | à la base
Offset Emergency-Stop button | 1
Données mécaniques – technique de connexion
Diamètre du passage de câble | 20,3 mm
Données mécaniques - Dimensions
Largeur | 110 mm
Hauteur | 86,5 mm
Conditions ambiantes
Etanchéité | IP67 IP69K
Ambient temperature | -25 ... +80 °C
Schmersal Belgium, Nieuwlandlaan 73, 3200 Aarschot
Les données et les valeurs ont été soigneusement vérifiées. Les illustrations peuvent être différentes de l'original. Vous trouverez d'avantage de caractéristiques techniques dans les manuels d’instructions. Sous réserve de modifications techniques et errata.
Généré le: 11/07/2024 07:54