## Worksheet
Elément lumineux LED ELDE.N bleu 48VDC / AC
Raccord fileté Position de la bride de montage 3 LED bleue 48 VCA
Exemple de commande
Note (disponibilité) | Plus disponible!
Désignation de type du produit | Elément lumineux LED ELDE.N bleu 48VDC / AC
Référence d’article (n° de commande) | 101167524
eCl@ss number, version 12.0 | 27-37-12-09
eCl@ss number, version 11.0 | 27-37-12-09
Numéro eCl@ss, version 9.0 | 27-37-12-09
ETIM number, version 7.0 | EC000204
ETIM number, version 6.0 | EC000204
Homologations - Règlementations
Certificats | cULus
Caractéristiques globales
Règlementations | EN IEC 60947-5-1 EN IEC 60947-1
Conditions de montage (mécaniques) | au choix
Matériau du boîtier | Plastique, thermoplastique renforcé de fibres de verre, auto-extinguible
Poids brut | 20 g
Données générales - Caractéristiques
Afficheur intégré, en général | Oui
Données mécaniques
Instructions de montage | enfichable
Position de la bride de montage | 3
Données mécaniques – technique de connexion
Dénomination des bornes | EN 50005 EN 50013
Connecteur de raccordement | Bornes à vis
Section du câble, min. | 0,5 mm², rigide 0,5 mm², flexible
Section du câble, max. | 2,5 mm², rigide 1,5 mm², flexible
Données mécaniques - Dimensions
Longueur | 46 mm
Largeur | 30 mm
Profondeur | 60 mm
Conditions ambiantes
Degré d&apos;étanchéité des bornes ou raccordements | IP20
Ambient temperature | -25 ... +80 °C
Données électriques
Rated operating voltage | 48 VAC
Rated operating voltage | 48 VDC
Indication d&apos;état par
Couleur LED | bleu
Schmersal Belgium, Nieuwlandlaan 73, 3200 Aarschot
Les données et les valeurs ont été soigneusement vérifiées. Les illustrations peuvent être différentes de l'original. Vous trouverez d'avantage de caractéristiques techniques dans les manuels d’instructions. Sous réserve de modifications techniques et errata.
Généré le: 11/02/2025 21:49