## Worksheet
PROTECT-SELECT-SK
| Paramétrage simple et flexible Aucune connaissance de programmation requise 18 entrées de sécurité pour scrutation redondante de tous les capteurs de sécurité classiques 4 sorties statiques de sécurité 2 sorties relais de sécurité | 4 sorties de signalisation possibles Remplace jusqu'à 8 relais de sécurité jusqu'à PL e / SIL 3 Indicateur d'état et de défauts par textes en clair Menus multilingues sur afficheur couleur
Exemple de commande
Note (disponibilité) | Plus disponible!
Désignation de type du produit | PROTECT-SELECT-SK
Référence d’article (n° de commande) | 101218030
EAN (European Article Number) | 4030661445397
eCl@ss number, version 12.0 | 27-37-18-19
eCl@ss number, version 11.0 | 27-37-18-19
Numéro eCl@ss, version 9.0 | 27-37-18-19
ETIM number, version 7.0 | EC001449
ETIM number, version 6.0 | EC001449
Homologations - Règlementations
Certificats | TÜV cULus CCC
Caractéristiques globales
Règlementations | EN IEC 62061 EN ISO 13849-1 EN IEC 60947-5-1 EN IEC 60947-5-3 EN IEC 60947-5-5 EN IEC 61508 EN IEC 60204-1 EN IEC 60947-1
Essais de résistance climatique | EN 60068-2-1 EN 60068-2-2 EN 61496
Matériau du boîtier | Polyamide / V0
Poids brut | 300 g
Données générales - Caractéristiques
Détection des courts-circuits | Oui
Détection des ruptures de fils | Oui
Détection des courts-circuits transversaux | Oui
Bornes débrochables | Oui
Entrée de démarrage | Oui
Boucle de retour | Oui
Fonction de réarmement automatique | Oui
Réarmement détection avec de front | Oui
Test au démarrage | Oui
Détection des fuites à la terre | Oui
Afficheur intégré, état | Oui
Afficheur intégré, tension d&apos;alimentation | Oui
Nombre de sorties pulsées | 3
Nombre de sorties relais (1 canal) | 2
Nombre de entrées analogiques de sécurité | 2
Nombre d&apos;entrées de sécurité numériques | 14
Nombre d&apos;entrées/sorties de sécurité numériques | 4
Nombre de sorties de sécurité numériques | 4
Nombre de sorties de signalisation | 4
Classification
Normes de référence | EN ISO 13849-1 EN IEC 60947-5-1 EN IEC 62061 EN IEC 61508
Performance Level, jusqu&apos;à | e
Catégorie selon EN ISO 13849 | 4
Diagnostic Coverage (DC, niveau de couverture diagnostique) Level | 99
Valeur PFH | 1,78 x 10⁻⁸ /h
Safety Integrity Level (SIL), adapté pour | 3
Durée d&apos;utilisation | 20 année(s)
Common Cause Failure (CCF, défaut de cause commune), minmum | 65
Tolérance aux défauts du hardware (HFT) | 1
Taux de sollicitation | élevé ou permanent
Safe Failure Fraction (SFF), min. | 90
Classification - Sorties relais
Performance Level, jusqu&apos;à | e
Catégorie selon EN ISO 13849 | 4
remarque | Applicable aux applications à deux canaux et une charge du relais de 60%
Safety Integrity Level (SIL), adapté pour | 3
Classification de sécurité - Entrées de sécurité à 2 canaux
Performance Level, jusqu&apos;à | e
Catégorie | 4
Safety Integrity Level (SIL), adapté pour | 3
Classification de sécurité - Entrées de sécurité à 1 canal
Performance Level, jusqu&apos;à | d
Catégorie | 2
Safety Integrity Level (SIL), adapté pour | 2
Classification de sécurité - Sorties de sécurité à 1 canal
Performance Level, jusqu&apos;à | d
Catégorie | 2
Safety Integrity Level (SIL), adapté pour | 2
Classification de sécurité - Sorties de sécurité à 2 canaux
Performance Level, jusqu&apos;à | e
Catégorie | 4
Safety Integrity Level (SIL), adapté pour | 3
Données mécaniques
Durée de vie mécanique, min. | 10 000 000 manœuvres
Fixation | Fixation rapide sur rails DIN standards selon DIN EN 60715
Données mécaniques – technique de connexion
Dénomination des bornes | IEC 61131-2 IEC/EN 60947-1
Connecteur de raccordement | rigide ou flexible
Section du câble, min. | 0,25 mm²
Section du câble, max. | 2,5 mm²
Couple de serrage des bornes | 0,6 Nm
Raccordement (mécanique) | bornes à vis détachables
Données mécaniques - Dimensions
Largeur | 52,5 mm
Hauteur | 100 mm
Profondeur | 118 mm
Conditions ambiantes
Etanchéité | IP20
Degré d&apos;étanchéité de la chambre de raccordement | IP54
Ambient temperature | -25 ... +55 °C
Storage and transport temperature | -25 ... +75 °C
Humidité relative, min. | 15 %
Humidité relative, max. | 90 %
Remarque (humidité relative) | sans condensation
Tenue aux vibrations selon EN 60068-2-6 | 10 … 57 Hz, amplitude 0,75 mm
Tenue aux chocs mécaniques | 30 g / 11 ms
Conditions ambiantes - Valeur d'isolation
Catégorie de surtension | III
Degré d&apos;encrassement selon VDE 0100 | 2
Données électriques
Operating voltage | 12 VDC -10 % / +10 %
Consommation électrique à 24V, max. | 500 mA
Courant hors charge électrique, maximum | 500 mA
Rated operating voltage | 12 VDC
Courant de court-circuit nominal selon EN 60947-5-1 | 1 000 A
Remarque (données électriques, fusible recommandé) | lent
Fréquence de commutation, max. | 0,1 Hz
Matériau des contacts, électriques | Etain
Fusible recommandé, max. | 3 A
Données électriques - Entrées de sécurité tout-ou-rien
Seuils de commutation des entrées de sécurité | -3 V … 2 V (LOW) 18 V … 28,8 V
Consommation électrique des entrées de sécurité à 24V | 6 mA
Données électriques - Sorties de sécurité
Courant assigné de service (entrées de sécurité) | 700 mA
Mise en œuvre | protégée contre les courts-circuits, type P/N (Q0/0N et Q1/1N) protégée contre les courts-circuits, type P (Q2 et Q3)
Courant restant | 2 mA
Données électriques - Sorties relais de sécurité
Tension, catégorie d&apos;utilisation AC-1 | 250 VAC
Courant, catégorie d&apos;utilisation AC-1 | 4 A
Tension, catégorie d&apos;utilisation DC-1 | 24 VDC
Courant, catégorie d&apos;utilisation DC-1 | 4 A
Tension, catégorie d&apos;utilisation AC-15 | 230 VAC
Courant, catégorie d&apos;utilisation AC-15 | 3 A
Tension, catégorie d&apos;utilisation DC-13 | 24 VDC
Courant, catégorie d&apos;utilisation DC-13 | 4 A
Données électriques - Sortie diagnostique &quot;OUT&quot;
Courant assigné de service (sortie diagnostique) | 100 mA
Mise en œuvre | Insensible aux courts-circuits avec restrictions, type P
Données électriques - Compatibilité électromagnétique (CEM)
Immunité contre des perturbations | Directive CEM
Données diverses
Remarque (applications) | Capteur de sécurité Dispositif de protection Bouton d&apos;arrêt d&apos;urgence Interrupteurs de sécurité à commande par câble Rideau lumineux de sécurité
Schmersal Belgium, Nieuwlandlaan 73, 3200 Aarschot
Les données et les valeurs ont été soigneusement vérifiées. Les illustrations peuvent être différentes de l'original. Vous trouverez d'avantage de caractéristiques techniques dans les manuels d’instructions. Sous réserve de modifications techniques et errata.
Généré le: 20/05/2024 15:59