## Worksheet
AZ 3350-03ZK-U90
Boîtier métallique Poignée avec maintien en fin de course Durée de vie élevée 40,5 mm x 114 mm x 38 mm Contacts de haute qualité pour courants faibles
Exemple de commande
Désignation de type du produit | AZ 3350-03ZK-U90
Référence d’article (n° de commande) | 151177387
EAN (European Article Number) | 4030661308241
eCl@ss number, version 12.0 | 27-27-26-02
eCl@ss number, version 11.0 | 27-27-26-02
Numéro eCl@ss, version 9.0 | 27-27-26-02
ETIM number, version 7.0 | EC002592
ETIM number, version 6.0 | EC002592
Information supplémentaire (données de commande) | Pour commander, sélectionner d'abord l'interrupteur de sécurité désiré, puis la poignée de sécurité
Homologations - Règlementations
Certificats | TÜV cULus CCC
Caractéristiques globales
Règlementations | BG-GS-ET-15 EN ISO 13849-1 EN ISO 14119 EN IEC 60947-5-1
Codage selon EN ISO 14119 | faible
Mode d’action | électromécanique
Matériau du boîtier | Aluminium
Matériau du revêtement du boîtier | laquée
Poids brut | 230 g
Données générales - Caractéristiques
Nombre de passages de câble | 1
Classification
Normes de référence | EN ISO 13849-1
Durée d&apos;utilisation | 20 année(s)
Classification de sécurité - Sorties de sécurité
B10D contact NF | 2 000 000 manœuvres
Données mécaniques
Durée de vie mécanique, min. | 1 000 000 manœuvres
Force de cisaillement | 15 000 N
course d&apos;ouverture forcée | 10,7 mm
Positive break force per NC contact, minimum | 5 N
Vitesse d&apos;attaque, max. | 0,2 m/s
Fixation | Vis
Données mécaniques – technique de connexion
Entrée de câble | 1 x M20
Connecteur de raccordement | Bornes à vis Raccord fileté M20 x 1.5
Section du câble, min. | 0,75 mm²
Section du câble, max. | 2,5 mm²
Remarque (section du câble) | Toutes les indications relatives à la section du câble sont embouts compris.
Données mécaniques - Dimensions
Longueur du capteur | 38 mm
Largeur du capteur | 40,5 mm
Hauteur du capteur | 114 mm
Conditions ambiantes
Etanchéité | IP67
Ambient temperature | -30 ... +90 °C
Storage and transport temperature | -40 ... +90 °C
Conditions ambiantes - Valeur d'isolation
Tension assignée d&apos;isolement | 250 VAC
Tension assignée de tenue aux chocs | 4 kV
Données électriques
Courant nominal thermique | 10 A
Courant de court-circuit nominal selon EN 60947-5-1 | 1 000 A
Principe de commutation | Action dépendante avec contacts chevauchants
Fréquence de manœuvres | 1 200 /h
Matériau des contacts, électriques | Argent
Données électriques - Contacts de sécurité
Tension, catégorie d&apos;utilisation AC-15 | 230 VAC
Courant, catégorie d&apos;utilisation AC-15 | 4 A
Tension, catégorie d&apos;utilisation DC-13 | 24 VDC
Courant, catégorie d&apos;utilisation DC-13 | 4 A
Inclus dans la livraison
Inclus dans la livraison | Actuator must be ordered separately.
Schmersal Belgium, Nieuwlandlaan 73, 3200 Aarschot
Les données et les valeurs ont été soigneusement vérifiées. Les illustrations peuvent être différentes de l'original. Vous trouverez d'avantage de caractéristiques techniques dans les manuels d’instructions. Sous réserve de modifications techniques et errata.
Généré le: 22/02/2025 08:00