## Worksheet
ACTIONNEUR AZM 161-B1
Actionneur droit Convient particulièrement pour les portes coulissantes
Exemple de commande
Désignation de type du produit | ACTIONNEUR AZM 161-B1
Référence d’article (n° de commande) | 101145117
EAN (European Article Number) | 4030661283920
eCl@ss number, version 12.0 | 27-27-26-06
eCl@ss number, version 11.0 | 27-27-26-06
Numéro eCl@ss, version 9.0 | 27-27-26-06
ETIM number, version 7.0 | EC001487
ETIM number, version 6.0 | EC001487
Caractéristiques globales
Codage selon EN ISO 14119 | faible
Matériau du actionneur | Acier inoxydable
Poids brut | 28 g
Données mécaniques
Actionneur | droit
Remarque
Remarque (en général) | Rayon d'actionnement min. pour protecteurs pivotants sur le côté large de l'actionneur 150 mm Rayon d'actionnement min. pour protecteurs pivotants sur le côté étroit de l'actionneur 180 mm L'axe de rotation de la charnière doit être 5 mm plus haut que la face supérieure du dispositif d'interverrouillage
Schmersal Belgium, Nieuwlandlaan 73, 3200 Aarschot
Les données et les valeurs ont été soigneusement vérifiées. Les illustrations peuvent être différentes de l'original. Vous trouverez d'avantage de caractéristiques techniques dans les manuels d’instructions. Sous réserve de modifications techniques et errata.
Généré le: 18/07/2024 06:46