## Worksheet
BP 22 N(S)
Zn-encapsulage métallique Pôle S: marquage rouge Pôle N: marquage verte Montage sur fer possible Egalement utilisable comme aimant N ou S
Exemple de commande
Désignation de type du produit | BP 22 N(S)
Référence d’article (n° de commande) | 101057432
EAN (European Article Number) | 4030661026435
eCl@ss number, version 12.0 | 27-27-40-02
eCl@ss number, version 11.0 | 27-27-01-03
Numéro eCl@ss, version 9.0 | 27-27-01-03
ETIM number, version 7.0 | EC001487
ETIM number, version 6.0 | EC001487
Caractéristiques globales
Poids brut | 272 g
Données mécaniques - Dimensions
Longueur de l&apos;actionneur | 25 mm
Largeur de l&apos;actionneur | 35 mm
Hauteur de l&apos;actionneur | 160 mm
Schmersal Belgium, Nieuwlandlaan 73, 3200 Aarschot
Les données et les valeurs ont été soigneusement vérifiées. Les illustrations peuvent être différentes de l'original. Vous trouverez d'avantage de caractéristiques techniques dans les manuels d’instructions. Sous réserve de modifications techniques et errata.
Généré le: 31/01/2025 17:03