## Worksheet
TESK-SI-11L2-3M
câble ci-dessus avec angle de commutation fixe préconfiguré pour montage intérieur Charnière standard Boîtier métallique
Exemple de commande
Désignation de type du produit | TESK-SI-11L2-3M
Référence d’article (n° de commande) | 103005750
EAN (European Article Number) | 4030661435695
eCl@ss number, version 12.0 | 27-27-06-09
eCl@ss number, version 11.0 | 27-27-06-09
Numéro eCl@ss, version 9.0 | 27-27-06-09
ETIM number, version 7.0 | EC002591
ETIM number, version 6.0 | EC002591
Homologations - Règlementations
Certificats | cULus CCC
Caractéristiques globales
Matériau du boîtier | Métal, zamac injecté
Couleur du boîtier | Argent
Poids brut | 350 g
Données générales - Caractéristiques
Montage intérieur | Oui
Butées de montage | Oui
Nombre de contacts auxiliaires | 1
Nombre de contacts de sécurité | 2
Classification
Normes de référence | BG-GS-ET-15 EN ISO 13849-1 EN IEC 60947-5-1
Durée d&apos;utilisation | 20 année(s)
Classification de sécurité - Sorties de sécurité
B10D contact NF | 2.000.000 manœuvres
B10D Contact NO | 1.000.000 manœuvres
Données mécaniques
Durée de vie mécanique, min. | 1.000.000 manœuvres
Données mécaniques – technique de connexion
Longueur du câble | 3 m
Connecteur de raccordement | câble
Section du câble, min. | 0,5 mm²
Section du câble, max. | 1 mm²
Remarque (section du câble) | Toutes les indications relatives à la section du câble sont embouts compris.
Données mécaniques - Dimensions
Longueur du capteur | 20 mm
Largeur du capteur | 78 mm
Hauteur du capteur | 116 mm
Conditions ambiantes
Etanchéité | IP65
Ambient temperature | -25 ... +65 °C
Conditions ambiantes - Valeur d'isolation
Tension assignée d&apos;isolement | 300 V
Tension assignée de tenue aux chocs | 2,5 kV
Données électriques
Courant nominal thermique | 2,5 A
Catégorie d&apos;utilisation: AC-15 | 230 VAC
Catégorie d&apos;utilisation: AC-15 | 2 A
Catégorie d&apos;utilisation DC-13 | 24 VDC
Catégorie d&apos;utilisation DC-13 | 1 A
Elément de commutation | Contact NO, contact NF
Principe de commutation | contacts à action dépendante
Fréquence de manœuvres | 1.200 /h
Matériau des contacts, électriques | Alliage nickel-argent 10
Schmersal Belgium, Nieuwlandlaan 73, 3200 Aarschot
Les données et les valeurs ont été soigneusement vérifiées. Les illustrations peuvent être différentes de l'original. Vous trouverez d'avantage de caractéristiques techniques dans les manuels d’instructions. Sous réserve de modifications techniques et errata.
Généré le: 15/10/2025 04:08