## Worksheet
AZ/AZM 200-B30-RTAG2
| Actionneur pour protecteurs pivotants Avec capteur de détection de porte intégré T Utilisation simple et intuitive Aucun actionneur en saillie, donc pas de risque de blessures | Pas besoin de poignées supplémentaires Aucune saillie dans l'ouverture de porte Différentes poignées disponibles Grande stabilité mécanique
Exemple de commande
Note (disponibilité) | Plus disponible!
Désignation de type du produit | AZ/AZM 200-B30-RTAG2
Référence d’article (n° de commande) | 101181139
EAN (European Article Number) | 4030661315072
eCl@ss number, version 12.0 | 27-27-26-06
eCl@ss number, version 11.0 | 27-27-26-06
Numéro eCl@ss, version 9.0 | 27-27-26-06
ETIM number, version 7.0 | EC001487
ETIM number, version 6.0 | EC001487
Homologations - Règlementations
remarque | Certification en liaison avec les dispositifs AZ/AZM 200
Caractéristiques globales
Matériau du boîtier | Plastique, thermoplastique renforcé de fibres de verre, auto-extinguible
Matériau du actionneur | zamac injecté
Matériau de l&apos; élément d&apos;actionnement | Aluminium, revêtement plastique
Poids brut | 685 g
Données générales - Caractéristiques
Capteur de détection de porte intégré | Oui
Données mécaniques
Bouton | Bouton rotatif
Durée de vie mécanique, min. | 1 000 000 manœuvres
Charnière de porte | Droite
Force de retenue conforme à la norme EN ISO 14119 | 2 000 N
Force de retenue, max. | 2 600 N
Mécanisme monté | À l'extérieur
Données mécaniques - Dimensions
Longueur de l&apos;actionneur | 60 mm
Largeur de l&apos;actionneur | 155 mm
Hauteur de l&apos;actionneur | 115 mm
Inclus dans la livraison
Inclus dans la livraison | L’interrupteur / interverrouillage de sécurité et l' actionneur doivent être commandés séparément.
Schmersal Belgium, Nieuwlandlaan 73, 3200 Aarschot
Les données et les valeurs ont été soigneusement vérifiées. Les illustrations peuvent être différentes de l'original. Vous trouverez d'avantage de caractéristiques techniques dans les manuels d’instructions. Sous réserve de modifications techniques et errata.
Généré le: 22/01/2025 15:32