## Worksheet
RST16-1-AD05
Actionnement frontal depuis la direction de montage Forme plate Fixation 2 x M5 Interface AS
Exemple de commande
Désignation de type du produit | RST16-1-AD05
Référence d’article (n° de commande) | 103038300
EAN (European Article Number) | 4030661545165
eCl@ss number, version 12.0 | 27-27-26-06
eCl@ss number, version 11.0 | 27-27-24-04
Numéro eCl@ss, version 9.0 | 27-27-24-04
ETIM number, version 7.0 | EC001487
ETIM number, version 6.0 | EC001487
Information supplémentaire (données de commande) | Note: le capteur et l'actionneur doivent être commandés séparément.
Caractéristiques globales
Matériau du actionneur | Plastique
Poids brut | 9 g
Données mécaniques
Surface active | côté avant
Données mécaniques - Dimensions
Longueur de l&apos;actionneur | 16 mm
Largeur de l&apos;actionneur | 60 mm
Hauteur de l&apos;actionneur | 6,8 mm
Données électriques - spécification AS-interface
remarque | The actuators AD01-AD15 can only be combined with ASi sensors.
Accessoires
Recommandation (combinaison de produits) | RSS 36 AS RSS260 AS
Schmersal Belgium, Nieuwlandlaan 73, 3200 Aarschot
Les données et les valeurs ont été soigneusement vérifiées. Les illustrations peuvent être différentes de l'original. Vous trouverez d'avantage de caractéristiques techniques dans les manuels d’instructions. Sous réserve de modifications techniques et errata.
Généré le: 13/04/2025 20:43