## Worksheet
A-K3P-M8-S-W-2M-GY-1-2LP-X-4
Câble de raccordement 3 pôles
Exemple de commande
Désignation de type du produit | A-K3P-M8-S-W-2M-GY-1-2LP-X-4
Référence d’article (n° de commande) | 103011096
EAN (European Article Number) | 4030661475639
eCl@ss number, version 12.0 | 27-06-03-11
eCl@ss number, version 11.0 | 27-06-03-11
Numéro eCl@ss, version 9.0 | 27-06-03-11
ETIM number, version 7.0 | EC001855
ETIM number, version 6.0 | EC001855
Homologations - Règlementations
Certificats | cULus
Caractéristiques globales
Règlementations | EN IEC 61076-2-101
Poids brut | 60 g
Données générales - Caractéristiques
Nombre de pôles | 3
Nombre de conducteurs de câble | 3
Données mécaniques – technique de connexion
Longueur du câble | 2 m
Section des conducteurs | 0,25 mm2
Section de câble | 4,3 mm
Rayon de courbure (fixe) | 5 x Ø-câble
Rayon de courbure (mobile) | 10 x Ø-câble
Matériau de la gaine de câble | PVC
Données mécaniques - Connecteur côté A
Connecteur | Female connector, M8
Modèle | arrondi avec LED de signalisation
Codage du connecteur | A
Verrouillage du connecteur | Fermeture vissée
Matériau du raccord vissé | Métal, CuZn, nickelé
Matériau de la poignée | Plastique, TPU
Couleur de la poignée | Transparent
Conditions ambiantes
Etanchéité | IP65 IP67 IP69
Ambient temperature (Connector) | -30 ... +90 °C
Ambient temperature (fixed) | -25 ... +80 °C
Umgebungstemperatur (bewegt) | +0 ... +80 °C
Données électriques
Rated operating voltage | 30 VAC
Rated operating voltage | 30 VDC
Courant permanent | 4 000 mA
Schmersal Belgium, Nieuwlandlaan 73, 3200 Aarschot
Les données et les valeurs ont été soigneusement vérifiées. Les illustrations peuvent être différentes de l'original. Vous trouverez d'avantage de caractéristiques techniques dans les manuels d’instructions. Sous réserve de modifications techniques et errata.
Généré le: 7/03/2025 09:24