## Worksheet
AZM 170SK-11/02-ZRI-B6L-2197 24VAC/DC
| 1 Entrée de câble M 20 x 1.5 Raccord fileté déverrouillage manuel Double isolation Codage individuel Codage ELEVE selon ISO 14119 90 mm x 84 mm x 30 mm | Forme compacte Interverrouillage avec protection contre les défauts de fermeture Durée de vie élevée Tenue à l'arrachement élevée max. Version avec ouverture à gauche Pour des rayons d'entrée ultra-courts par le côté fin et large de l'actionneur
Exemple de commande
Désignation de type du produit | AZM 170SK-11/02-ZRI-B6L-2197 24VAC/DC
Référence d’article (n° de commande) | 103025179
EAN (European Article Number) | 4030661512396
eCl@ss number, version 12.0 | 27-27-26-03
eCl@ss number, version 11.0 | 27-27-26-03
Numéro eCl@ss, version 9.0 | 27-27-26-03
ETIM number, version 7.0 | EC002593
ETIM number, version 6.0 | EC002593
Homologations - Règlementations
Certificats | IFA cULus CCC
Caractéristiques globales
Règlementations | BG-GS-ET-19 EN ISO 13849-1 EN ISO 14119 EN IEC 60947-5-1
Information générale | Codage individuel
Codage selon EN ISO 14119 | haut
Mode d’action | électromécanique
Matériau du boîtier | Plastique, thermoplastique renforcé de fibres de verre, auto-extinguible
Matériau du actionneur | Acier inoxydable
Poids brut | 389 g
Données générales - Caractéristiques
Ouverture sous tension | Oui
déverrouillage manuel | Oui
Nombre de directions d&apos;approche | 2
Nombre de contacts de sécurité | 3
Classification
Normes de référence | EN ISO 13849-1
Performance Level, jusqu&apos;à | c
Catégorie selon EN ISO 13849 | 1
B10D Normally-closed contact (NC) | 2 000 000 manœuvres
Durée d&apos;utilisation | 20 année(s)
Classification de sécurité - Exclusion de défauts
Attention: | Utilisable si l&apos;exclusion d&apos;une défaillance dangereuse de la mécanique à 1 canal est autorisée et si une protection antifraude suffisante est garantie.
Performance Level, jusqu&apos;à | d
Catégorie selon EN ISO 13849 | 3
Note | for 2-channel use and with suitable logic unit.
Durée d&apos;utilisation | 20 année(s)
Données mécaniques
Rayon d&apos;actionnement, min. | 50 mm
Durée de vie mécanique, min. | 1 000 000 manœuvres
Force de retenue conforme à la norme EN ISO 14119 | 1 000 N
Force de retenue, max. | 1 300 N
force de maintien | 30 N
course d&apos;ouverture forcée | 11 mm
Positive break force per NC contact, minimum | 8,5 N
Force d&apos;ouverture forcée, min. | 17 N
Vitesse d&apos;attaque, max. | 2 m/s
Fixation | Vis
Exécution des vis de fixation | 2x M5
Tightening torque of the fastening screws for the housing cover, minimum | 0,7 Nm
Tightening torque of the fastening screws for the housing cover, maximum | 1 Nm
Note | Torx T10
Données mécaniques – technique de connexion
Entrée de câble | 1 x M20 x 1,5
Connecteur de raccordement | Bornes à vis
Section du câble, min. | 0,25 mm²
Section du câble, max. | 1,5 mm²
Allowed type of cable | solid single-wire solid multi-wire flexible
Données mécaniques - Dimensions
Longueur du capteur | 30 mm
Largeur du capteur | 90 mm
Hauteur du capteur | 84 mm
Conditions ambiantes
Etanchéité | IP67
Ambient temperature | -25 ... +60 °C
Storage and transport temperature | +25 ... +85 °C
Remarque (humidité relative) | sans condensation non givrant
Degré de protection | II
Hauteur d&apos;installation autorisée au-dessus de NN, maximum | 2 000 m
Conditions ambiantes - Valeur d'isolation
Tension assignée d&apos;isolement | 250 VAC
Tension assignée de tenue aux chocs | 4 kV
Catégorie de surtension | III
Degré d&apos;encrassement selon IEC/EN 60664-1 | 3
Données électriques
Courant nominal thermique | 6 A
Tension assignée d&apos;alimentation | 24 VAC/DC
Courant de court-circuit nominal selon EN 60947-5-1 | 1 000 A
Consommation électrique, max. | 12 W
Elément de commutation | Magnet: 1 NO contact, 1 NC contact / Actuator: 2 NC contacts
Remarque (elément de commutation) | Inverseur à double rupture Zb, ou 2, 3 ou 4 contacts NF, ponts de contact isolés galvaniquement
Principe de commutation | slow action, positive break NC contact
Fréquence de manœuvres | 1 000 /h
Matériau des contacts, électriques | Argent
Données électriques - Commande de l&apos;électroaimant IN
Magnet switch-on time | 100 %
Test pulse duration, maximum | 5 ms
Test pulse interval, minimum | 50 ms
Données électriques - Contacts de sécurité
Tension, catégorie d&apos;utilisation AC-15 | 230 VAC
Courant, catégorie d&apos;utilisation AC-15 | 4 A
Tension, catégorie d&apos;utilisation DC-13 | 24 VDC
Courant, catégorie d&apos;utilisation DC-13 | 2,5 A
Données électriques - Contacts auxiliaires
Tension, catégorie d&apos;utilisation AC-15 | 230 VAC
Tension, catégorie d&apos;utilisation DC-13 | 24 VDC
Données diverses
Remarque (applications) | protecteur coulissant protecteur amovible protecteur pivotant
Inclus dans la livraison
Inclus dans la livraison | Achat d'un actionneur supplémentaire impossible! obturateur - câche entrée The actuator is included in the scope of delivery
Remarque
Remarque (en général) | L'actionneur ne peut pas être livré séparément.
Remarque (déverrouillage manuel) | à droite en bas Pour le déverrouillage manuel avec clef trois pans M5, disponible comme accessoire Déverrouillage manuel latéral supplémentaire Pour déverrouillage manuel par clef trois pans M3 (est compris dans la livraison)
Schmersal Belgium, Nieuwlandlaan 73, 3200 Aarschot
Les données et les valeurs ont été soigneusement vérifiées. Les illustrations peuvent être différentes de l'original. Vous trouverez d'avantage de caractéristiques techniques dans les manuels d’instructions. Sous réserve de modifications techniques et errata.
Généré le: 28/04/2025 14:57