## Worksheet
ASOM-1SO-R2
| Module de sortie de sécurité avec esclave diagnostique Esclave diagnostique (A/B) intégré - 1 Entrée EDM intégré, alimentation par AS-i - 3 entrées libres intégrées, alimentation par AS-i | Sortie de sécurité avec 1 boucle de retour intégré - 1 autorisation(s) avec 2 contacts à relais 30 V / 3 A DC et 230 V / 3 A AC Montage sur rails DIN, Etanchéité IP20
Exemple de commande
Note (disponibilité) | Plus disponible!
Désignation de type du produit | ASOM-1SO-R2
Référence d’article (n° de commande) | 103001349
EAN (European Article Number) | 4030661425542
eCl@ss number, version 12.0 | 27-37-18-19
eCl@ss number, version 11.0 | 27-37-18-19
Numéro eCl@ss, version 9.0 | 27-37-18-19
ETIM number, version 7.0 | EC001449
ETIM number, version 6.0 | EC001449
Homologations - Règlementations
Certificats | cULus
Caractéristiques globales
Matériau du boîtier | Plastique
Poids brut | 232 g
Schmersal Belgium, Nieuwlandlaan 73, 3200 Aarschot
Les données et les valeurs ont été soigneusement vérifiées. Les illustrations peuvent être différentes de l'original. Vous trouverez d'avantage de caractéristiques techniques dans les manuels d’instructions. Sous réserve de modifications techniques et errata.
Généré le: 15/10/2024 00:19