## Worksheet
EX-BPS 40S-1-C
Exemple de commande
Désignation de type du produit | EX-BPS 40S-1-C
Référence d’article (n° de commande) | 103031813
EAN (European Article Number) | 4030661527833
eCl@ss number, version 12.0 | 27-27-26-06
eCl@ss number, version 11.0 | 27-27-24-04
Numéro eCl@ss, version 9.0 | 27-27-24-04
ETIM number, version 7.0 | EC001487
ETIM number, version 6.0 | EC001487
Protection antidéflagrante
Zones de protection antidéflagrante | 22
Déclaration du constructeur | ATEX Zone 2 et 22
Déclaration du constructeur, zones | 2
Caractéristiques globales
Matériau du boîtier | Acier inoxydable (V4A)
Poids brut | 145 g
Données générales - Caractéristiques
Trous taraudés cachés à l&apos;arrière | Oui
Données mécaniques - Dimensions
Longueur de l&apos;actionneur | 88 mm
Largeur de l&apos;actionneur | 27 mm
Hauteur de l&apos;actionneur | 14,5 mm
Schmersal Belgium, Nieuwlandlaan 73, 3200 Aarschot
Les données et les valeurs ont été soigneusement vérifiées. Les illustrations peuvent être différentes de l'original. Vous trouverez d'avantage de caractéristiques techniques dans les manuels d’instructions. Sous réserve de modifications techniques et errata.
Généré le: 16/01/2025 20:51