## Worksheet
SLC445-ER-1210-30-01
| Polyvalent Inhibition Mode cyclique Double acquittement Multiscan Type de sécurité 4 conforme à la norme IEC 61496-1 | Aide active intégrée à l'installation Masquage : fixe / mobile Etat et diagnostic via l'affichage à 7 segments Surveillance du contacteur Paramétrage convivial sans outils
Exemple de commande
Désignation de type du produit | SLC445-ER-1210-30-01
Référence d’article (n° de commande) | 103005416
EAN (European Article Number) | 4030661436302
eCl@ss number, version 12.0 | 27-27-27-04
eCl@ss number, version 11.0 | 27-27-27-04
Numéro eCl@ss, version 9.0 | 27-27-27-04
ETIM number, version 7.0 | EC002549
ETIM number, version 6.0 | EC002549
Homologations - Règlementations
Certificats | TÜV cULus
Caractéristiques globales
Règlementations | CLC/TS 61496-2 EN IEC 61496-1
Matériau du boîtier | Aluminium
Temps de réaction, max. | 20 ms
Poids brut | 2 180 g
Données générales - Caractéristiques
Fonction d&apos;inhibition | Oui
Override | Oui
Commande par impulsion possible | Oui
blocage du redémarrage | Oui
Surveillance des contacteurs intégrée | Oui
Codage de rayon existant | Oui
Fonction de masquage | Oui
Afficheur 7 segments | Oui
Afficheur intégré, état | Oui
Afficheur intégré, diagnostic | Oui
Résolution réduite | Oui
Nombre de sorties de sécurité numériques | 2
Nombre de rayons lumineux | 60
Classification
Normes de référence | EN ISO 13849-1 EN IEC 62061
Performance Level, jusqu&apos;à | e
Catégorie selon EN ISO 13849 | 4
Valeur PFH | 5,14 x 10⁻⁹ /h
Safety Integrity Level (SIL), adapté pour | 3
Durée d&apos;utilisation | 20 année(s)
Type de sécurité conforme à la norme IEC 61496-1 | 4
Données mécaniques
Capacité de détection pour échantillons à v = 1,6 m/s | 30 mm
Hauteur du champ de protection | 1 210 mm
Portée, champ de protection, min. | 0,3 m
Portée, champ de protection, max. | 10 m
Longueur d’onde du capteur | 880 nm
Données mécaniques – technique de connexion
Connecteur de raccordement | Connecteur
Raccordement connecteur, récepteur | Connecteur M12, 12 pôles
Raccordement connecteur, émetteur | Connecteur intégré M12, 4 pôles
Longueur du câble à raccorder, max. | 100 m
Données mécaniques - Dimensions
Longueur du capteur | 33 mm
Largeur du capteur | 27,8 mm
Hauteur du capteur (récepteur) | 1 301 mm
Hauteur du capteur (emetteur) | 1 291 mm
Conditions ambiantes
Etanchéité | IP67
Ambient temperature | -25 ... +50 °C
Storage and transport temperature | -25 ... +70 °C
Degré de protection | III
Données électriques
Tension commutable ESPE, signal HIGH | 24 V
Consommation électrique du récepteur, max. | 10 W
Consommation électrique de l&apos;émetteur, max. | 5 W
Données électriques - Sorties de sécurité
Courant de sortie, (sortie de sécurité), max. | 0,25 A
Mise en œuvre | commutation P
Inclus dans la livraison
Inclus dans la livraison | Kit avec 2 équerres de montage
Accessoires
Recommandation dispositif de commutation de sécurité | SRB-E 301
Remarque
Remarque (en général) | Im En cas de défaillance (interruption de l’alimentation 0 V), le courant de fuite max. est de 1 mA.
Schmersal Belgium, Nieuwlandlaan 73, 3200 Aarschot
Les données et les valeurs ont été soigneusement vérifiées. Les illustrations peuvent être différentes de l'original. Vous trouverez d'avantage de caractéristiques techniques dans les manuels d’instructions. Sous réserve de modifications techniques et errata.
Généré le: 26/02/2025 15:27