## Worksheet
BDF100-11-LTBU-ST
| Bouton-poussoir lumineux Boîtier plastique Boîtier élancé résistant aux chocs à fixer à des profilés aluminium courants | à installer dans une position ergonomique programme étendu de Boutons-poussoirs illuminés, Commutateures de sélection, Voyants de signalisation à LED, Sélecteurs à clé et Interrupteurs d'arrêt d'urgence Etiquetage des champs avec couvercle plastique individuel
Exemple de commande
Désignation de type du produit | BDF100-11-LTBU-ST
Référence d’article (n° de commande) | 101216402
EAN (European Article Number) | 4030661448404
eCl@ss number, version 12.0 | 27-37-12-16
eCl@ss number, version 11.0 | 27-37-12-16
Numéro eCl@ss, version 9.0 | 27-37-12-16
ETIM number, version 7.0 | EC000225
ETIM number, version 6.0 | EC000225
Homologations - Règlementations
Certificats | cULus
Caractéristiques globales
Règlementations | EN IEC 60947-5-1 EN IEC 60947-1
Essais de résistance climatique | DIN EN 60068
Matériau du boîtier | Plastique, thermoplastique renforcé de fibres de verre, auto-extinguible
Couleur de la partie supérieure du boîtier | Noir
Positions utilisées, position 1 | Bouton-poussoir lumineux, bleu
Poids brut | 110 g
Données générales - Caractéristiques
Nombre de contacts NF | 1
Nombre de contacts NO | 1
Données mécaniques – technique de connexion
Connecteur de raccordement | Connecteur intégré M12, 8 pôles
Données mécaniques - Dimensions
Largeur | 40 mm
Hauteur | 99 mm
Profondeur | 69 mm
Conditions ambiantes
Ambient temperature | -25 ... +65 °C
Conditions ambiantes - Valeur d'isolation
Catégorie de surtension | III
Degré d&apos;encrassement selon VDE 0100 | 3
Schmersal Belgium, Nieuwlandlaan 73, 3200 Aarschot
Les données et les valeurs ont été soigneusement vérifiées. Les illustrations peuvent être différentes de l'original. Vous trouverez d'avantage de caractéristiques techniques dans les manuels d’instructions. Sous réserve de modifications techniques et errata.
Généré le: 9/05/2024 23:23