## Worksheet
TV10S 500L-22Z-M20
| 2 Entrée de câble M 20 x 1.5 Accouplement à cardan pour compenser tout défaut d"alignement Boîtier métallique Excellente résistance à l"essence et à l"huile | Axe orientable de 360° 110 mm x 110 mm x 84 mm 3 canaux avec principe de surveillance différent
Exemple de commande
Note (disponibilité) | Plus disponible!
Désignation de type du produit | TV10S 500L-22Z-M20
Référence d’article (n° de commande) | 101170114
EAN (European Article Number) | 4030661297248
eCl@ss number, version 12.0 | 27-27-06-09
eCl@ss number, version 11.0 | 27-27-06-09
Numéro eCl@ss, version 9.0 | 27-27-06-09
ETIM number, version 7.0 | EC002591
ETIM number, version 6.0 | EC002591
Homologations - Règlementations
Certificats | CCC
Caractéristiques globales
Matériau du boîtier | Aluminium
Matériau du revêtement du boîtier | laquée
Poids brut | 720 g
Données générales - Caractéristiques
Accouplement à cardan | Oui
Nombre de contacts auxiliaires | 3
Nombre de contacts de sécurité | 1
Classification
Normes de référence | BG-GS-ET-15 EN ISO 13849-1 EN IEC 60947-5-1
Durée d&apos;utilisation | 20 année(s)
Classification de sécurité - Sorties de sécurité
B10D contact NF | 20 000 000 manœuvres
Données mécaniques
Actionneur | Autres
Durée de vie mécanique, min. | 3 000 000 manœuvres
Angle pour ouverture forcée | 14 °
Trou de fixation pour l&apos;arbre | 10 mm
Couple pour ouverture forcée | 0,2 Nm
Données mécaniques – technique de connexion
Connecteur de raccordement | Raccord fileté M20 x 1.5
Section du câble, max. | 1 x 1,5 mm²
Remarque (section du câble) | Toutes les indications relatives à la section du câble sont embouts compris.
Données mécaniques - Dimensions
Longueur du capteur | 84 mm
Largeur du capteur | 110 mm
Hauteur du capteur | 110 mm
Conditions ambiantes
Etanchéité | IP67
Ambient temperature | -25 ... +80 °C
Conditions ambiantes - Valeur d'isolation
Tension assignée d&apos;isolement | 250 VAC
Tension assignée de tenue aux chocs | 4 kV
Données électriques
Courant nominal thermique | 6 A
Catégorie d&apos;utilisation: AC-15 | 230 VAC
Catégorie d&apos;utilisation: AC-15 | 4 A
Catégorie d&apos;utilisation DC-13 | 24 VDC
Catégorie d&apos;utilisation DC-13 | 1 A
Elément de commutation | Contact NO, contact NF
Principe de commutation | contacts à action dépendante
Fréquence de manœuvres | 1 000 /h
Matériau des contacts, électriques | Argent
Schmersal Belgium, Nieuwlandlaan 73, 3200 Aarschot
Les données et les valeurs ont été soigneusement vérifiées. Les illustrations peuvent être différentes de l'original. Vous trouverez d'avantage de caractéristiques techniques dans les manuels d’instructions. Sous réserve de modifications techniques et errata.
Généré le: 10/05/2024 06:01