## Worksheet
ACTIONNEUR AZ 15/16-B2 KPL.
Pour des rayons d'entrée ultra-courts par le côté large de l'actionneur
Exemple de commande
Désignation de type du produit | ACTIONNEUR AZ 15/16-B2 KPL.
Référence d’article (n° de commande) | 101095558
EAN (European Article Number) | 4030661268118
eCl@ss number, version 12.0 | 27-27-26-06
eCl@ss number, version 11.0 | 27-27-26-06
Numéro eCl@ss, version 9.0 | 27-27-26-06
ETIM number, version 7.0 | EC001487
ETIM number, version 6.0 | EC001487
Caractéristiques globales
Codage selon EN ISO 14119 | faible
Matériau du actionneur | Acier inoxydable (V2A)
Poids brut | 17 g
Données mécaniques
Rayon d&apos;actionnement, min. | 45 mm
Actionneur | droit mobile
Remarque
Remarque (en général) | L'axe de rotation de la charnière doit être 11 mm plus haut que la face supérieure de l'interrupteur de sécurité Rayon d'actionnement réglable jusqu'à min. 45 mm au moyen d'une clef à six pans mâle 2,5 mm (a)
Schmersal Belgium, Nieuwlandlaan 73, 3200 Aarschot
Les données et les valeurs ont été soigneusement vérifiées. Les illustrations peuvent être différentes de l'original. Vous trouverez d'avantage de caractéristiques techniques dans les manuels d’instructions. Sous réserve de modifications techniques et errata.
Généré le: 5/07/2024 23:53