## Worksheet
ESS32S1
Exemple de commande
Désignation de type du produit | ESS32S1
Référence d’article (n° de commande) | 101006390
EAN (European Article Number) | 4030661485010
eCl@ss number, version 12.0 | 27-37-12-13
eCl@ss number, version 11.0 | 27-37-12-13
Numéro eCl@ss, version 9.0 | 27-37-12-13
ETIM number, version 7.0 | EC000222
ETIM number, version 6.0 | EC000222
Homologations - Règlementations
Certificats | cULus
Caractéristiques globales
Règlementations | EN IEC 60947-5-1 EN IEC 60947-1
Exécution | Sélecteur à clé - montage sur plaque frontale
Conditions de montage (mécaniques) | au choix
Type d&apos;obturation | Membrane Joints labiaux Joints plats
Matériau du barillet à clé | Acier
Matériau de l&apos;anneau frontal | Aluminium
Couleur du barillet à clé | Argent
Couleur de l&apos;anneau frontal | Argent
Poids brut | 90 g
Données générales - Caractéristiques
Disponible avec maintien | Oui
Isolation totale | Oui
Nombre de poussoir | 2
Nombre de positions de commutation | 3
Données mécaniques
Réarmement | Déverrouillage de rotation
Position de rétraction de la clé | Position I
Position de maintien | à gauche à droite
Durée de vie mécanique, min. | 300 000 manœuvres
Angle de commutation, gauche | 55 °
Angle de commutation, droite | 55 °
Fixation | Bride de montage
Couple de serrage des vis | 0,6 Nm
Données mécaniques - Dimensions
Diamètre de l&apos;anneau frontal | 29,5 mm
Diamètre du barillet à clé | 22 mm
Mounting diameter | 22,3 mm
Hauteur avec clef insérée | 60 mm
Epaisseur de la plaque frontale, min. | 1 mm
Epaisseur de la plaque frontale, max. | 6 mm
Dimension d&apos;encastrement | 40 x 50 mm
Conditions ambiantes
Etanchéité | IP65
Ambient temperature | +0 ... +80 °C
Tenue aux chocs mécaniques | 30 g / 18 ms
résistance aux vibrations | 20 g / 10 ... 150 Hz
Remarque
Remarque (en général) | Fermeture spéciale sur demande
Schmersal Belgium, Nieuwlandlaan 73, 3200 Aarschot
Les données et les valeurs ont été soigneusement vérifiées. Les illustrations peuvent être différentes de l'original. Vous trouverez d'avantage de caractéristiques techniques dans les manuels d’instructions. Sous réserve de modifications techniques et errata.
Généré le: 17/01/2025 11:33