## Worksheet
PLAQUE DE MONTAGE MP AZ/AZM200-P20
Plaque de montage pour une installation rapide et facile Métal, laqué au four Convient pour les portes avec charnières à droite et à gauche
Exemple de commande
Désignation de type du produit | PLAQUE DE MONTAGE MP AZ/AZM200-P20
Référence d’article (n° de commande) | 101185694
EAN (European Article Number) | 4030661344454
eCl@ss number, version 12.0 | 27-27-26-92
eCl@ss number, version 11.0 | 27-27-26-92
Numéro eCl@ss, version 9.0 | 27-27-26-92
ETIM number, version 7.0 | EC002594
ETIM number, version 6.0 | EC002594
Caractéristiques globales
Matériau du revêtement du boîtier | laqué au four
Matériel | métal
Couleur du produit | Noir
Poids brut | 474 g
Données mécaniques - Dimensions
Largeur | 115 mm
Hauteur | 115 mm
Profondeur | 5 mm
Inclus dans la livraison
Inclus dans la livraison | 1x plaque de montage
Accessoires
Recommandation (combinaison de produits) | AZ/AZM200-B30-P20 AZ/AZM201-B30-P20
Schmersal Belgium, Nieuwlandlaan 73, 3200 Aarschot
Les données et les valeurs ont été soigneusement vérifiées. Les illustrations peuvent être différentes de l'original. Vous trouverez d'avantage de caractéristiques techniques dans les manuels d’instructions. Sous réserve de modifications techniques et errata.
Généré le: 31/10/2024 23:25